## RESUMO
Obra: PARQUE TURÍSTICO MUNICIPAL CACHOEIRAS DO CÉUZINHO - REV. 05 Bancos: SINAPI - 06/2025 - MS; SBC - 07/2025 - MS; SICRO3 - 04/2025 - MS; ORSE - 05/2025 - SE; SEDOP - 02/2025 - PA; IOPES - 03/2025 - ES; CPOS/CDHU - 06/2025 - SP; FDE - 04/2025 - SP; AGESUL - 06/2025 - MS; AGETOP CIVIL - 04/2025 - GO; EMOP - 05/2025 - RJ; SCO - 06/2025 - RJ | [5 empty] | .
PLANILHA RESUMO
TABELA RESUMO - Não Desonerado - BDI = 23,54% |  |  |  | Não Desonerado | 23,54% | 29.79%
Item | Descrição | Total | Peso
1 | SERVIÇOS PRELIMINARES | 72000.87 | 0.833%
2 | PÓRTICO | 274890.77 | 3.18%
3 | GUARITA E ELETRÍCA ESTACIONAMENTO FRENTE | 403228.21 | 4.665%
4 | RECEPTIVO E ELETRICA ESTACIONAMENTO INTERNO | 135434.9 | 1.567%
5 | ESTACIONAMENTO FRENTE E ESTACIONAMENTO INTERNO | 2603016.62 | 30.11%
6 | EDIFICAÇÕES 01, 02 E 03 (LOJA1, LOJA 2 E CASA DO CASEIRO) | 274822.91 | 3.179%
7 | PLAYGROUND E WATERPLAY | 511865.65 | 5.922%
8 | BLOCO 01 | 899276.47 | 10.4%
9 | BLOCO 02 | 659159.48 | 7.626%
10 | GALPÃO | 683753.06 | 7.91%
11 | INSTALAÇÕES HIDROSSANITÁRIAS GERAL PARQUE | 272866.29 | 3.157%
12 | INSTALAÇÕES ELÉTRICAS GERAL PARQUE | 181716.4 | 2.102%
13 | INSTALAÇÕES SPDA GERAL PARQUE - LISTA DE MATERIAL DAS ZONAS 1,2,3,4,5,6,7,8 | 511508.42 | 5.918%
14 | PSCIP - PROJETO DE SEGURANÇA CONTRA INCÊNDIO E PÂNICO | 20448.05 | 0.2366%
15 | SERVIÇOS COMPLEMENTARES | 225454.22 | 2.608%
16 | SERVIÇOS FINAIS | 5208.65 | 0.06026%
17 | ADMINISTRAÇÃO DA OBRA | 909315.05 | 10.52%
| Total Geral | 8643966.02
TABELA RESUMO - Desonerado - BDI = 29,79%
Item | Descrição | Total | Peso
1 | SERVIÇOS PRELIMINARES | 73089.8 | 0.8265%
2 | PÓRTICO | 282272.04 | 3.192%
3 | GUARITA E ELETRÍCA ESTACIONAMENTO FRENTE | 414415.32 | 4.686%
4 | RECEPTIVO E ELETRICA ESTACIONAMENTO INTERNO | 139736.76 | 1.58%
5 | ESTACIONAMENTO FRENTE E ESTACIONAMENTO INTERNO | 2703605.03 | 30.57%
6 | EDIFICAÇÕES 01, 02 E 03 (LOJA1, LOJA 2 E CASA DO CASEIRO) | 281966.03 | 3.188%
7 | PLAYGROUND E WATERPLAY | 518976.83 | 5.868%
8 | BLOCO 01 | 923675.26 | 10.44%
9 | BLOCO 02 | 677575.9 | 7.662%
10 | GALPÃO | 695077 | 7.86%
11 | INSTALAÇÕES HIDROSSANITÁRIAS GERAL PARQUE | 281304.93 | 3.181%
12 | INSTALAÇÕES ELÉTRICAS GERAL PARQUE | 189957.42 | 2.148%
13 | INSTALAÇÕES SPDA GERAL PARQUE - LISTA DE MATERIAL DAS ZONAS 1,2,3,4,5,6,7,8 | 531547.45 | 6.011%
14 | PSCIP - PROJETO DE SEGURANÇA CONTRA INCÊNDIO E PÂNICO | 21098.44 | 0.2386%
15 | SERVIÇOS COMPLEMENTARES | 232688.86 | 2.631%
16 | SERVIÇOS FINAIS | 5149.99 | 0.05823%
17 | ADMINISTRAÇÃO DA OBRA | 871488.82 | 9.854%
| Total Geral | 8843625.88
ORÇAMENTO ADOTADO UTILIZARÁ ENCARGOS SOCIAIS NÃO DESONERADOS, POR SER O DE MENOR CUSTO, SENDO ESTA ALTERNATIVA A MAIS VANTAJOSA PARA A ADMINISTRAÇÃO PÚBLICA.

## SINTETICO
Obra: PARQUE TURÍSTICO MUNICIPAL CACHOEIRAS DO CÉUZINHO - REV. 05 Bancos: SINAPI - 06/2025 - MS; SINAPI - 06/2025 - SP; SBC - 07/2025 - MS; SICRO3 - 04/2025 - MS; ORSE - 05/2025 - SE; SEDOP - 02/2025 - PA; IOPES - 03/2025 - ES; CPOS/CDHU - 06/2025 - SP; FDE - 04/2025 - SP; AGESUL - 06/2025 - MS; AGETOP CIVIL - 04/2025 - GO; EMOP - 05/2025 - RJ; SCO - 06/2025 - RJ
PLANILHA ORÇAMENTÁRIA SINTÉTICA
Item | Código | Banco | Descrição | Und | Quant. | Valor Unit | Valor com BDI | Total | Peso (%) | Tipo
1 |  |  | SERVIÇOS PRELIMINARES |  |  |  |  | 72000.87 | 0.833% | Etapa
1.1 |  |  | CANTEIRO DE OBRA |  |  |  |  | 72000.87 | 0.833% | Etapa
1.1.1 | 103689 | SINAPI | FORNECIMENTO E INSTALAÇÃO DE PLACA DE OBRA COM CHAPA GALVANIZADA E ESTRUTURA DE MADEIRA. AF_03/2022_PS | m² | 8 | 455.88 | 563,19 | 4505.52 | 0.05212% | Composição
1.1.2 | 00010775 | SINAPI - 06/2025 - SP | LOCACAO DE CONTAINER 2,30 X 6,00 M, ALT. 2,50 M, COM 1 SANITARIO, PARA ESCRITORIO, COMPLETO, SEM DIVISORIAS INTERNAS (NAO INCLUI MOBILIZACAO/DESMOBILIZACAO) | MES | 18 | 903.5 | 1041,55 | 18747.9 | 0.2169% | Insumo
1.1.3 | 27.001.0033 | Próprio | MOBILIZAÇÃO E DESMOBILIZAÇÃO DE CONTAINER, INCLUSIVE INSTALAÇÃO E TRANSPORTE COM CAMINHÃO GUINDAUTO (MUNCK) | UN | 1 | 1083.76 | 1338,87 | 1338.87 | 0.01549% | Composição
1.1.4 | 27.001.0038 | Próprio | LOCAÇÃO DE CAÇAMBA (4M³) | UN | 54 | 350 | 432,39 | 23349.06 | 0.2701% | Composição
1.1.5 | 00010527 | SINAPI | LOCACAO DE ANDAIME METALICO TUBULAR DE ENCAIXE, TIPO DE TORRE, CADA PAINEL COM LARGURA DE 1 ATE 1,5 M E ALTURA DE *1,00* M, INCLUINDO DIAGONAL, BARRAS DE LIGACAO, SAPATAS OU RODIZIOS E DEMAIS ITENS NECESSARIOS A MONTAGEM (NAO INCLUI INSTALACAO) | MXMES | 162 | 36 | 41,5 | 6723 | 0.07778% | Insumo
1.1.6 | 97064 | SINAPI | MONTAGEM E DESMONTAGEM DE ANDAIME TUBULAR TIPO "TORRE" (EXCLUSIVE ANDAIME E LIMPEZA). AF_03/2024 | M | 324 | 27.65 | 34,15 | 11064.6 | 0.128% | Composição
1.1.7 | 99059 | SINAPI | LOCAÇÃO CONVENCIONAL DE OBRA, UTILIZANDO GABARITO DE TÁBUAS CORRIDAS PONTALETADAS A CADA 2,00M - 2 UTILIZAÇÕES. AF_03/2024 | M | 84.3 | 60.23 | 74,4 | 6271.92 | 0.07256% | Composição
2 |  |  | PÓRTICO |  |  |  |  | 274890.77 | 3.18% | Etapa
2.1 |  |  | ESTRUTURA DE MADEIRA |  |  |  |  | 99518.71 | 1.151% | Etapa
2.1.1 | 04.002.0087 | Próprio | ESTACA BROCA DE CONCRETO, FCK 20MPA, DIÂMETRO DE 30CM, ESCAVAÇÃO MANUAL COM TRADO CONCHA, SEM ARMADURA DE ARRANQUE | M | 48 | 95.71 | 118,24 | 5675.52 | 0.06566% | Composição
2.1.2 | 25.004.0007 | Próprio | FORNECIMENTO E ASSENTAMENTO DE PEÇAS DE EUCALIPTO TRATADO, D = 16 A 20 CM | M | 427.96 | 156.51 | 193,35 | 82746.06 | 0.9573% | Composição
2.1.3 | 97064 | SINAPI | MONTAGEM E DESMONTAGEM DE ANDAIME TUBULAR TIPO "TORRE" (EXCLUSIVE ANDAIME E LIMPEZA). AF_03/2024 | M | 149.96 | 27.65 | 34,15 | 5121.13 | 0.05925% | Composição
2.1.4 | 00010527 | SINAPI | LOCACAO DE ANDAIME METALICO TUBULAR DE ENCAIXE, TIPO DE TORRE, CADA PAINEL COM LARGURA DE 1 ATE 1,5 M E ALTURA DE *1,00* M, INCLUINDO DIAGONAL, BARRAS DE LIGACAO, SAPATAS OU RODIZIOS E DEMAIS ITENS NECESSARIOS A MONTAGEM (NAO INCLUI INSTALACAO) | MXMES | 144 | 36 | 41,5 | 5976 | 0.06913% | Insumo
2.2 |  |  | ESTRUTURA DE CONCRETO ARMADO |  |  |  |  | 56020.11 | 0.6481% | Etapa
2.2.1 |  |  | FUNDAÇÃO |  |  |  |  | 10627.11 | 0.1229% | Etapa
2.2.1.1 | 100896 | SINAPI | ESTACA ESCAVADA MECANICAMENTE, SEM FLUIDO ESTABILIZANTE, COM 25CM DE DIÂMETRO, CONCRETO LANÇADO POR CAMINHÃO BETONEIRA (EXCLUSIVE MOBILIZAÇÃO E DESMOBILIZAÇÃO). AF_01/2020 | M | 72 | 64.08 | 79,16 | 5699.52 | 0.06594% | Composição
2.2.1.2 | 95577 | SINAPI | MONTAGEM DE ARMADURA DE ESTACAS, DIÂMETRO = 10,0 MM. AF_09/2021_PS | KG | 302.4 | 10.82 | 13,36 | 4040.06 | 0.04674% | Composição
2.2.1.3 | 95583 | SINAPI | MONTAGEM DE ARMADURA TRANSVERSAL DE ESTACAS DE SEÇÃO CIRCULAR, DIÂMETRO = 5,0 MM. AF_09/2021_PS | KG | 32.64 | 15.61 | 19,28 | 629.29 | 0.00728% | Composição
2.2.1.4 | 95601 | SINAPI | ARRASAMENTO MECANICO DE ESTACA DE CONCRETO ARMADO, DIAMETROS DE ATÉ 40 CM. AF_05/2021 | UN | 12 | 17.42 | 21,52 | 258.24 | 0.002988% | Composição
2.2.2 |  |  | ESTRUTURA |  |  |  |  | 35751.96 | 0.4136% | Etapa
2.2.2.1 |  |  | BLOCOS E VIGA BALDRAME |  |  |  |  | 6750.18 | 0.07809% | Etapa
2.2.2.1.1 | 96523 | SINAPI | ESCAVAÇÃO MANUAL PARA BLOCO DE COROAMENTO OU SAPATA (INCLUINDO ESCAVAÇÃO PARA COLOCAÇÃO DE FÔRMAS). AF_01/2024 | m³ | 1.76 | 89.7 | 110,81 | 195.02 | 0.002256% | Composição
2.2.2.1.2 | 96527 | SINAPI | ESCAVAÇÃO MANUAL PARA VIGA BALDRAME OU SAPATA CORRIDA (INCLUINDO ESCAVAÇÃO PARA COLOCAÇÃO DE FÔRMAS). AF_01/2024 | m³ | 0.61 | 98.75 | 121,99 | 74.41 | 0.0008608% | Composição
2.2.2.1.3 | 96534 | SINAPI | FABRICAÇÃO, MONTAGEM E DESMONTAGEM DE FÔRMA PARA BLOCO DE COROAMENTO, EM MADEIRA SERRADA, E=25 MM, 4 UTILIZAÇÕES. AF_01/2024 | m² | 12.54 | 69.04 | 85,29 | 1069.53 | 0.01237% | Composição
2.2.2.1.4 | 96536 | SINAPI | FABRICAÇÃO, MONTAGEM E DESMONTAGEM DE FÔRMA PARA VIGA BALDRAME, EM MADEIRA SERRADA, E=25 MM, 4 UTILIZAÇÕES. AF_01/2024 | m² | 7.6 | 60.05 | 74,18 | 563.76 | 0.006522% | Composição
2.2.2.1.5 | 104920 | SINAPI | ARMAÇÃO DE BLOCO, SAPATA ISOLADA, VIGA BALDRAME E SAPATA CORRIDA UTILIZANDO AÇO CA-50 DE 12,5 MM - MONTAGEM. AF_01/2024 | KG | 46.9 | 10.78 | 13,31 | 624.23 | 0.007222% | Composição
2.2.2.1.6 | 96545 | SINAPI | ARMAÇÃO DE BLOCO UTILIZANDO AÇO CA-50 DE 8 MM - MONTAGEM. AF_01/2024 | KG | 70.6 | 15.85 | 19,58 | 1382.34 | 0.01599% | Composição
2.2.2.1.7 | 96543 | SINAPI | ARMAÇÃO DE BLOCO UTILIZANDO AÇO CA-60 DE 5 MM - MONTAGEM. AF_01/2024 | KG | 11.6 | 19.28 | 23,81 | 276.19 | 0.003195% | Composição
2.2.2.1.8 | 04.001.0017 | Próprio | CONCRETAGEM DE BLOCOS DE COROAMENTO E VIGAS BALDRAME, FCK 25 MPA, PREPARO EM BETONEIRA DE 600 L, APLICADO COM USO DE JERICA - LANÇAMENTO, ADENSAMENTO E ACABAMENTO | m³ | 2.37 | 676.51 | 835,76 | 1980.75 | 0.02291% | Composição
2.2.2.1.9 | 98557 | SINAPI | IMPERMEABILIZAÇÃO DE SUPERFÍCIE COM EMULSÃO ASFÁLTICA, 2 DEMÃOS. AF_09/2023 | m² | 10.8 | 43.77 | 54,07 | 583.95 | 0.006756% | Composição
2.2.2.2 |  |  | PILARES E VIGAS SUPERIORES |  |  |  |  | 29001.78 | 0.3355% | Etapa
2.2.2.2.1 | 92413 | SINAPI | MONTAGEM E DESMONTAGEM DE FÔRMA DE PILARES RETANGULARES E ESTRUTURAS SIMILARES, PÉ-DIREITO SIMPLES, EM MADEIRA SERRADA, 4 UTILIZAÇÕES. AF_09/2020 | m² | 70.24 | 91.84 | 113,45 | 7968.72 | 0.09219% | Composição
2.2.2.2.2 | 92448 | SINAPI | MONTAGEM E DESMONTAGEM DE FÔRMA DE VIGA, ESCORAMENTO COM PONTALETE DE MADEIRA, PÉ-DIREITO SIMPLES, EM MADEIRA SERRADA, 4 UTILIZAÇÕES. AF_09/2020 | m² | 30.4 | 153.82 | 190,02 | 5776.6 | 0.06683% | Composição
2.2.2.2.3 | 92763 | SINAPI | ARMAÇÃO DE PILAR OU VIGA DE ESTRUTURA CONVENCIONAL DE CONCRETO ARMADO UTILIZANDO AÇO CA-50 DE 12,5 MM - MONTAGEM. AF_06/2022 | KG | 602.7 | 9.37 | 11,57 | 6973.23 | 0.08067% | Composição
2.2.2.2.4 | 92759 | SINAPI | ARMAÇÃO DE PILAR OU VIGA DE ESTRUTURA CONVENCIONAL DE CONCRETO ARMADO UTILIZANDO AÇO CA-60 DE 5,0 MM - MONTAGEM. AF_06/2022 | KG | 98.6 | 13.89 | 17,15 | 1690.99 | 0.01956% | Composição
2.2.2.2.5 | 04.001.0041 | Próprio | CONCRETAGEM DE PILARES, FCK = 25 MPA, COM USO DE BALDES EM EDIFICAÇÃO COM SEÇÃO MÉDIA DE PILARES MENOR OU IGUAL A 0,25 M² - LANÇAMENTO, ADENSAMENTO E ACABAMENTO. CONCRETO BATIDO EM OBRA COM BETONEIRA 600 LITROS | m³ | 3.51 | 751.08 | 927,88 | 3256.85 | 0.03768% | Composição
2.2.2.2.6 | 04.001.0092 | Próprio | CONCRETAGEM DE VIGAS E LAJES, FCK=25 MPA, PARA QUALQUER TIPO DE LAJE COM BALDES EM EDIFICAÇÃO DE MULTIPAVIMENTOS ATÉ 04 ANDARES, CONCRETO BATIDO EM OBRAS - LANÇAMENTO, ADENSAMENTO E ACABAMENTO. | m³ | 2.43 | 1111.05 | 1372,59 | 3335.39 | 0.03859% | Composição
2.2.3 |  |  | PISO DE CONCRETO |  |  |  |  | 9641.04 | 0.1115% | Etapa
2.2.3.1 | 97083 | SINAPI | COMPACTAÇÃO MECÂNICA DE SOLO PARA EXECUÇÃO DE RADIER, PISO DE CONCRETO OU LAJE SOBRE SOLO, COM COMPACTADOR DE SOLOS A PERCUSSÃO. AF_09/2021 | m² | 114.25 | 3.17 | 3,91 | 446.71 | 0.005168% | Composição
2.2.3.2 | 97087 | SINAPI | CAMADA SEPARADORA PARA EXECUÇÃO DE RADIER, PISO DE CONCRETO OU LAJE SOBRE SOLO, EM LONA PLÁSTICA. AF_09/2021 | m² | 114.25 | 3.51 | 4,33 | 494.7 | 0.005723% | Composição
2.2.3.3 | 94991 | SINAPI | EXECUÇÃO DE PASSEIO (CALÇADA) OU PISO DE CONCRETO COM CONCRETO MOLDADO IN LOCO, USINADO C20, ACABAMENTO CONVENCIONAL, NÃO ARMADO. AF_08/2022 | m³ | 9.14 | 770.46 | 951,82 | 8699.63 | 0.1006% | Composição
2.3 |  |  | GABIÃO |  |  |  |  | 119351.95 | 1.381% | Etapa
2.3.1 | 92743 | SINAPI | MURO DE GABIÃO, ENCHIMENTO COM PEDRA DE MÃO TIPO RACHÃO, DE GRAVIDADE, COM GAIOLAS DE COMPRIMENTO IGUAL A 2 M, PARA MUROS COM ALTURA MENOR OU IGUAL A 4 M - FORNECIMENTO E EXECUÇÃO. AF_03/2024 | m³ | 146.22 | 616.87 | 762,08 | 111431.33 | 1.289% | Composição
2.3.2 | 100978 | SINAPI | CARGA, MANOBRA E DESCARGA DE SOLOS E MATERIAIS GRANULARES EM CAMINHÃO BASCULANTE 10 M³ - CARGA COM ESCAVADEIRA HIDRÁULICA (CAÇAMBA DE 1,20 M³ / 155 HP) E DESCARGA LIVRE (UNIDADE: M3). AF_07/2020 | m³ | 190.08 | 6.93 | 8,56 | 1627.08 | 0.01882% | Composição
2.3.3 | 95875 | SINAPI | TRANSPORTE COM CAMINHÃO BASCULANTE DE 10 M³, EM VIA URBANA PAVIMENTADA, DMT ATÉ 30 KM (UNIDADE: M3XKM). AF_07/2020 | M3XKM | 2090.88 | 2.44 | 3,01 | 6293.54 | 0.07281% | Composição
3 |  |  | GUARITA E ELETRÍCA ESTACIONAMENTO FRENTE |  |  |  |  | 403228.21 | 4.665% | Etapa
3.1 |  |  | ESTRUTURAL |  |  |  |  | 36534.73 | 0.4227% | Etapa
3.1.1 |  |  | ESTACAS E BLOCOS |  |  |  |  | 3507.65 | 0.04058% | Etapa
3.1.1.1 | 100896 | SINAPI | ESTACA ESCAVADA MECANICAMENTE, SEM FLUIDO ESTABILIZANTE, COM 25CM DE DIÂMETRO, CONCRETO LANÇADO POR CAMINHÃO BETONEIRA (EXCLUSIVE MOBILIZAÇÃO E DESMOBILIZAÇÃO). AF_01/2020 | M | 24 | 64.08 | 79,16 | 1899.84 | 0.02198% | Composição
3.1.1.2 | 95583 | SINAPI | MONTAGEM DE ARMADURA TRANSVERSAL DE ESTACAS DE SEÇÃO CIRCULAR, DIÂMETRO = 5,0 MM. AF_09/2021_PS | KG | 5 | 15.61 | 19,28 | 96.4 | 0.001115% | Composição
3.1.1.3 | 95576 | SINAPI | MONTAGEM DE ARMADURA DE ESTACAS, DIÂMETRO = 8,0 MM. AF_09/2021_PS | KG | 15.8 | 12.65 | 15,62 | 246.79 | 0.002855% | Composição
3.1.1.4 | 96523 | SINAPI | ESCAVAÇÃO MANUAL PARA BLOCO DE COROAMENTO OU SAPATA (INCLUINDO ESCAVAÇÃO PARA COLOCAÇÃO DE FÔRMAS). AF_01/2024 | m³ | 0.8 | 89.7 | 110,81 | 88.64 | 0.001025% | Composição
3.1.1.5 | 93382 | SINAPI | REATERRO MANUAL DE VALAS, COM COMPACTADOR DE SOLOS DE PERCUSSÃO. AF_08/2023 | m³ | 0.3 | 25.26 | 31,2 | 9.36 | 0.0001083% | Composição
3.1.1.6 | 96619 | SINAPI | LASTRO DE CONCRETO MAGRO, APLICADO EM BLOCOS DE COROAMENTO OU SAPATAS, ESPESSURA DE 5 CM. AF_01/2024 | m² | 1 | 37.55 | 46,38 | 46.38 | 0.0005366% | Composição
3.1.1.7 | 96531 | SINAPI | FABRICAÇÃO, MONTAGEM E DESMONTAGEM DE FÔRMA PARA BLOCO DE COROAMENTO, EM MADEIRA SERRADA, E=25 MM, 2 UTILIZAÇÕES. AF_01/2024 | m² | 4 | 92.25 | 113,96 | 455.84 | 0.005274% | Composição
3.1.1.8 | 96544 | SINAPI | ARMAÇÃO DE BLOCO UTILIZANDO AÇO CA-50 DE 6,3 MM - MONTAGEM. AF_01/2024 | KG | 11.8 | 17.49 | 21,6 | 254.88 | 0.002949% | Composição
3.1.1.9 | 04.001.0017 | Próprio | CONCRETAGEM DE BLOCOS DE COROAMENTO E VIGAS BALDRAME, FCK 25 MPA, PREPARO EM BETONEIRA DE 600 L, APLICADO COM USO DE JERICA - LANÇAMENTO, ADENSAMENTO E ACABAMENTO | m³ | 0.49 | 676.51 | 835,76 | 409.52 | 0.004738% | Composição
3.1.2 |  |  | VIGA BALDRAME |  |  |  |  | 4226.33 | 0.04889% | Etapa
3.1.2.1 | 96530 | SINAPI | FABRICAÇÃO, MONTAGEM E DESMONTAGEM DE FÔRMA PARA VIGA BALDRAME, EM MADEIRA SERRADA, E=25 MM, 1 UTILIZAÇÃO. AF_01/2024 | m² | 12.08 | 125.39 | 154,9 | 1871.19 | 0.02165% | Composição
3.1.2.2 | 96543 | SINAPI | ARMAÇÃO DE BLOCO UTILIZANDO AÇO CA-60 DE 5 MM - MONTAGEM. AF_01/2024 | KG | 12.8 | 19.28 | 23,81 | 304.76 | 0.003526% | Composição
3.1.2.3 | 96545 | SINAPI | ARMAÇÃO DE BLOCO UTILIZANDO AÇO CA-50 DE 8 MM - MONTAGEM. AF_01/2024 | KG | 10.9 | 15.85 | 19,58 | 213.42 | 0.002469% | Composição
3.1.2.4 | 96546 | SINAPI | ARMAÇÃO DE BLOCO UTILIZANDO AÇO CA-50 DE 10 MM - MONTAGEM. AF_01/2024 | KG | 33.9 | 13.9 | 17,17 | 582.06 | 0.006734% | Composição
3.1.2.5 | 04.001.0017 | Próprio | CONCRETAGEM DE BLOCOS DE COROAMENTO E VIGAS BALDRAME, FCK 25 MPA, PREPARO EM BETONEIRA DE 600 L, APLICADO COM USO DE JERICA - LANÇAMENTO, ADENSAMENTO E ACABAMENTO | m³ | 0.72 | 676.51 | 835,76 | 601.74 | 0.006961% | Composição
3.1.2.6 | 98557 | SINAPI | IMPERMEABILIZAÇÃO DE SUPERFÍCIE COM EMULSÃO ASFÁLTICA, 2 DEMÃOS. AF_09/2023 | m² | 12.08 | 43.77 | 54,07 | 653.16 | 0.007556% | Composição
3.1.3 |  |  | LAJE |  |  |  |  | 6105.65 | 0.07063% | Etapa
3.1.3.1 | 101964 | SINAPI | LAJE PRÉ-MOLDADA UNIDIRECIONAL, BIAPOIADA, PARA FORRO, ENCHIMENTO EM CERÂMICA, VIGOTA CONVENCIONAL, ALTURA TOTAL DA LAJE (ENCHIMENTO+CAPA) = (8+3). AF_11/2020 | m² | 16.5 | 171 | 211,25 | 3485.62 | 0.04032% | Composição
3.1.3.2 | 04.003.0019 | Próprio | ARMADURA DE DISTRIBUIÇÃO PARA LAJE PRE-MOLDADA EM TELA Q-92 | KG | 25.5 | 11.61 | 14,34 | 365.67 | 0.00423% | Composição
3.1.3.3 | 98546 | SINAPI | IMPERMEABILIZAÇÃO DE SUPERFÍCIE COM MANTA ASFÁLTICA, UMA CAMADA, INCLUSIVE APLICAÇÃO DE PRIMER ASFÁLTICO, E=4MM. AF_09/2023 | m² | 11.02 | 114.55 | 141,51 | 1559.44 | 0.01804% | Composição
3.1.3.4 | 98565 | SINAPI | PROTEÇÃO MECÂNICA DE SUPERFICIE HORIZONTAL COM ARGAMASSA DE CIMENTO E AREIA, TRAÇO 1:3, E=3CM. AF_09/2023 | m² | 11.02 | 51.05 | 63,06 | 694.92 | 0.008039% | Composição
3.1.4 |  |  | PILARES |  |  |  |  | 9714.74 | 0.1124% | Etapa
3.1.4.1 | 92409 | SINAPI | MONTAGEM E DESMONTAGEM DE FÔRMA DE PILARES RETANGULARES E ESTRUTURAS SIMILARES, PÉ-DIREITO SIMPLES, EM MADEIRA SERRADA, 1 UTILIZAÇÃO. AF_09/2020 | m² | 23.4 | 204.59 | 252,75 | 5914.35 | 0.06842% | Composição
3.1.4.2 | 92759 | SINAPI | ARMAÇÃO DE PILAR OU VIGA DE ESTRUTURA CONVENCIONAL DE CONCRETO ARMADO UTILIZANDO AÇO CA-60 DE 5,0 MM - MONTAGEM. AF_06/2022 | KG | 30.2 | 13.89 | 17,15 | 517.93 | 0.005992% | Composição
3.1.4.3 | 92762 | SINAPI | ARMAÇÃO DE PILAR OU VIGA DE ESTRUTURA CONVENCIONAL DE CONCRETO ARMADO UTILIZANDO AÇO CA-50 DE 10,0 MM - MONTAGEM. AF_06/2022 | KG | 135 | 11.15 | 13,77 | 1858.95 | 0.02151% | Composição
3.1.4.4 | 103669 | SINAPI | CONCRETAGEM DE PILARES, FCK = 25 MPA, COM USO DE BALDES - LANÇAMENTO, ADENSAMENTO E ACABAMENTO. AF_02/2022 | m³ | 1.17 | 984.85 | 1216,68 | 1423.51 | 0.01647% | Composição
3.1.5 |  |  | VIGAS DE RESPALDO E VIGAS DE TOPO |  |  |  |  | 12980.36 | 0.1502% | Etapa
3.1.5.1 | 92446 | SINAPI | MONTAGEM E DESMONTAGEM DE FÔRMA DE VIGA, ESCORAMENTO COM PONTALETE DE MADEIRA, PÉ-DIREITO SIMPLES, EM MADEIRA SERRADA, 1 UTILIZAÇÃO. AF_09/2020 | m² | 25.2 | 288.19 | 356,02 | 8971.7 | 0.1038% | Composição
3.1.5.2 | 92759 | SINAPI | ARMAÇÃO DE PILAR OU VIGA DE ESTRUTURA CONVENCIONAL DE CONCRETO ARMADO UTILIZANDO AÇO CA-60 DE 5,0 MM - MONTAGEM. AF_06/2022 | KG | 30.1 | 13.89 | 17,15 | 516.21 | 0.005972% | Composição
3.1.5.3 | 92761 | SINAPI | ARMAÇÃO DE PILAR OU VIGA DE ESTRUTURA CONVENCIONAL DE CONCRETO ARMADO UTILIZANDO AÇO CA-50 DE 8,0 MM - MONTAGEM. AF_06/2022 | KG | 27.4 | 12.46 | 15,39 | 421.68 | 0.004878% | Composição
3.1.5.4 | 92762 | SINAPI | ARMAÇÃO DE PILAR OU VIGA DE ESTRUTURA CONVENCIONAL DE CONCRETO ARMADO UTILIZANDO AÇO CA-50 DE 10,0 MM - MONTAGEM. AF_06/2022 | KG | 67.5 | 11.15 | 13,77 | 929.47 | 0.01075% | Composição
3.1.5.5 | 103682 | SINAPI | CONCRETAGEM DE VIGAS E LAJES, FCK=25 MPA, PARA QUALQUER TIPO DE LAJE COM BALDES EM EDIFICAÇÃO TÉRREA - LANÇAMENTO, ADENSAMENTO E ACABAMENTO. AF_02/2022 | m³ | 1.73 | 1001.91 | 1237,75 | 2141.3 | 0.02477% | Composição
3.2 |  |  | PAREDES E PAÍNES |  |  |  |  | 15699.28 | 0.1816% | Etapa
3.2.1 | 103328 | SINAPI | ALVENARIA DE VEDAÇÃO DE BLOCOS CERÂMICOS FURADOS NA HORIZONTAL DE 9X19X19 CM (ESPESSURA 9 CM) E ARGAMASSA DE ASSENTAMENTO COM PREPARO EM BETONEIRA. AF_12/2021 | m² | 128.68 | 92.68 | 114,49 | 14732.57 | 0.1704% | Composição
3.2.2 | 105024 | SINAPI | VERGA MOLDADA IN LOCO EM CONCRETO, ESPESSURA DE *10* CM. AF_03/2024 | M | 9.59 | 50.91 | 62,89 | 603.11 | 0.006977% | Composição
3.2.3 | 105030 | SINAPI | CONTRAVERGA MOLDADA IN LOCO EM CONCRETO, ESPESSURA DE *10* CM. AF_03/2024 | M | 7.35 | 40.05 | 49,47 | 363.6 | 0.004206% | Composição
3.3 |  |  | ESTRUTURA DE MADEIRA E PERGOLADO GUARITA |  |  |  |  | 43654.93 | 0.505% | Etapa
3.3.1 | 04.002.0087 | Próprio | ESTACA BROCA DE CONCRETO, FCK 20MPA, DIÂMETRO DE 30CM, ESCAVAÇÃO MANUAL COM TRADO CONCHA, SEM ARMADURA DE ARRANQUE | M | 12 | 95.71 | 118,24 | 1418.88 | 0.01641% | Composição
3.3.2 | FE.08.003 | Próprio | ASSENTAMENTO DE PEÇAS DE EUCALIPTO TRATADO, D=10 A 13 CM PARA CONFECÇÃO DE PERGOLADO (COM FORNECIMENTO DE MATERIAL) | M | 54 | 37.15 | 45,89 | 2478.06 | 0.02867% | Composição
3.3.3 | 25.004.0007 | Próprio | FORNECIMENTO E ASSENTAMENTO DE PEÇAS DE EUCALIPTO TRATADO, D = 16 A 20 CM | M | 191.08 | 156.51 | 193,35 | 36945.31 | 0.4274% | Composição
3.3.4 | 97064 | SINAPI | MONTAGEM E DESMONTAGEM DE ANDAIME TUBULAR TIPO "TORRE" (EXCLUSIVE ANDAIME E LIMPEZA). AF_03/2024 | M | 28 | 27.65 | 34,15 | 956.2 | 0.01106% | Composição
3.3.5 | 00010527 | SINAPI | LOCACAO DE ANDAIME METALICO TUBULAR DE ENCAIXE, TIPO DE TORRE, CADA PAINEL COM LARGURA DE 1 ATE 1,5 M E ALTURA DE *1,00* M, INCLUINDO DIAGONAL, BARRAS DE LIGACAO, SAPATAS OU RODIZIOS E DEMAIS ITENS NECESSARIOS A MONTAGEM (NAO INCLUI INSTALACAO) | MXMES | 14 | 36 | 41,5 | 581 | 0.006721% | Insumo
3.3.6 | 00041954 | SINAPI | CABO DE ACO GALVANIZADO, DIAMETRO 9,53 MM (3/8"), COM ALMA DE FIBRA 6 X 25 F | KG | 18 | 61.47 | 70,86 | 1275.48 | 0.01476% | Insumo
3.4 |  |  | REVESTIMENTOS |  |  |  |  | 59448.61 | 0.6877% | Etapa
3.4.1 |  |  | REVESTIMENTO DE PISO INTERNO |  |  |  |  | 1143.63 | 0.01323% | Etapa
3.4.1.1 | 97084 | SINAPI | COMPACTAÇÃO MECÂNICA DE SOLO PARA EXECUÇÃO DE RADIER, PISO DE CONCRETO OU LAJE SOBRE SOLO, COM COMPACTADOR DE SOLOS TIPO PLACA VIBRATÓRIA. AF_09/2021 | m² | 8.27 | 0.66 | 0,81 | 6.69 | 7.74e-05% | Composição
3.4.1.2 | 97087 | SINAPI | CAMADA SEPARADORA PARA EXECUÇÃO DE RADIER, PISO DE CONCRETO OU LAJE SOBRE SOLO, EM LONA PLÁSTICA. AF_09/2021 | m² | 8.27 | 3.51 | 4,33 | 35.8 | 0.0004142% | Composição
3.4.1.3 | 95241 | SINAPI | LASTRO DE CONCRETO MAGRO, APLICADO EM PISOS, LAJES SOBRE SOLO OU RADIERS, ESPESSURA DE 5 CM. AF_01/2024 | m² | 8.27 | 34.72 | 42,89 | 354.7 | 0.004103% | Composição
3.4.1.4 | 10.001.0082 | Próprio | REVESTIMENTO CERÂMICO PARA PISO COM PLACAS TIPO ESMALTADA EXTRA DE DIMENSÕES 30X30 CM | m² | 2.25 | 58.38 | 72,12 | 162.27 | 0.001877% | Composição
3.4.1.5 | 94992 | SINAPI | EXECUÇÃO DE PASSEIO (CALÇADA) OU PISO DE CONCRETO COM CONCRETO MOLDADO IN LOCO, FEITO EM OBRA, ACABAMENTO CONVENCIONAL, ESPESSURA 6 CM, ARMADO. AF_08/2022 | m² | 6.02 | 76.23 | 94,17 | 566.9 | 0.006558% | Composição
3.4.1.6 | 10.001.0213 | Próprio | ACABAMENTO POLIDO PARA PISO DE CONCRETO | m² | 6.02 | 2.33 | 2,87 | 17.27 | 0.0001998% | Composição
3.4.2 |  |  | REVESTIMENTO DE PAREDE |  |  |  |  | 54107.54 | 0.626% | Etapa
3.4.2.1 | 87879 | SINAPI | CHAPISCO APLICADO EM ALVENARIAS E ESTRUTURAS DE CONCRETO INTERNAS, COM COLHER DE PEDREIRO. ARGAMASSA TRAÇO 1:3 COM PREPARO EM BETONEIRA 400L. AF_10/2022 | m² | 40 | 4.25 | 5,25 | 210 | 0.002429% | Composição
3.4.2.2 | 87543 | SINAPI | MASSA ÚNICA, EM ARGAMASSA INDUSTRIALIZADA, PREPARO MECÂNICO, APLICADA COM EQUIPAMENTO DE MISTURA E PROJEÇÃO DE ARGAMASSA EM PAREDES INTERNAS, E = 5MM, SEM TALISCAS. AF_03/2024 | m² | 40 | 26.15 | 32,3 | 1292 | 0.01495% | Composição
3.4.2.3 | 06.001.0114 | Próprio | REVESTIMENTO CERÂMICO PARA PAREDES INTERNAS COM PLACAS TIPO ESMALTADA EXTRA DE DIMENSÕES 30X60 CM APLICADAS A MEIA ALTURA DAS PAREDES | m² | 15.52 | 69.47 | 85,82 | 1331.92 | 0.01541% | Composição
3.4.2.4 | 87905 | SINAPI | CHAPISCO APLICADO EM ALVENARIA (COM PRESENÇA DE VÃOS) E ESTRUTURAS DE CONCRETO DE FACHADA, COM COLHER DE PEDREIRO. ARGAMASSA TRAÇO 1:3 COM PREPARO EM BETONEIRA 400L. AF_10/2022 | m² | 155.92 | 7.6 | 9,38 | 1462.52 | 0.01692% | Composição
3.4.2.5 | 104217 | SINAPI | EMBOÇO OU MASSA ÚNICA EM ARGAMASSA TRAÇO 1:2:8, PREPARO MECÂNICA COM BETONEIRA 400 L, APLICADA MANUALMENTE EM PANOS DE FACHADA COM PRESENÇA DE VÃOS, ESPESSURA DE 25 MM, ACESSO POR ANDAIME. AF_08/2022 | m² | 155.92 | 48.71 | 60,17 | 9381.7 | 0.1085% | Composição
3.4.2.6 | 06.001.0125 | Próprio | REVESTIMENTO COM PEDRA SÃO TOMÉ APLICADO EM PAREDE (CACO), ESP. 2CM, ACABAMENTO NATURAL, ASSENTAMENTO COM ARGAMASSA INDUSTRIALIZADA, AMBIENTE INTERNO/EXTERNO, ALTURA MÁXIMA DE 3M PARA APLICAÇÃO DA PEDRA, INCLUSIVE REJUNTAMENTO | M² | 155.92 | 127.81 | 157,89 | 24618.2 | 0.2848% | Composição
3.4.2.7 | 00010527 | SINAPI | LOCACAO DE ANDAIME METALICO TUBULAR DE ENCAIXE, TIPO DE TORRE, CADA PAINEL COM LARGURA DE 1 ATE 1,5 M E ALTURA DE *1,00* M, INCLUINDO DIAGONAL, BARRAS DE LIGACAO, SAPATAS OU RODIZIOS E DEMAIS ITENS NECESSARIOS A MONTAGEM (NAO INCLUI INSTALACAO) | MXMES | 144 | 36 | 41,5 | 5976 | 0.06913% | Insumo
3.4.2.8 | 97064 | SINAPI | MONTAGEM E DESMONTAGEM DE ANDAIME TUBULAR TIPO "TORRE" (EXCLUSIVE ANDAIME E LIMPEZA). AF_03/2024 | M | 288 | 27.65 | 34,15 | 9835.2 | 0.1138% | Composição
3.4.3 |  |  | REVESTIMENTO DE TETO |  |  |  |  | 310.53 | 0.003592% | Etapa
3.4.3.1 | 87879 | SINAPI | CHAPISCO APLICADO EM ALVENARIAS E ESTRUTURAS DE CONCRETO INTERNAS, COM COLHER DE PEDREIRO. ARGAMASSA TRAÇO 1:3 COM PREPARO EM BETONEIRA 400L. AF_10/2022 | m² | 8.27 | 4.25 | 5,25 | 43.41 | 0.0005022% | Composição
3.4.3.2 | 87543 | SINAPI | MASSA ÚNICA, EM ARGAMASSA INDUSTRIALIZADA, PREPARO MECÂNICO, APLICADA COM EQUIPAMENTO DE MISTURA E PROJEÇÃO DE ARGAMASSA EM PAREDES INTERNAS, E = 5MM, SEM TALISCAS. AF_03/2024 | m² | 8.27 | 26.15 | 32,3 | 267.12 | 0.00309% | Composição
3.4.4 |  |  | REVESTIMENTO DE PISO EXTERNO |  |  |  |  | 3886.91 | 0.04497% | Etapa
3.4.4.1 | 97084 | SINAPI | COMPACTAÇÃO MECÂNICA DE SOLO PARA EXECUÇÃO DE RADIER, PISO DE CONCRETO OU LAJE SOBRE SOLO, COM COMPACTADOR DE SOLOS TIPO PLACA VIBRATÓRIA. AF_09/2021 | m² | 38.04 | 0.66 | 0,81 | 30.81 | 0.0003564% | Composição
3.4.4.2 | 97087 | SINAPI | CAMADA SEPARADORA PARA EXECUÇÃO DE RADIER, PISO DE CONCRETO OU LAJE SOBRE SOLO, EM LONA PLÁSTICA. AF_09/2021 | m² | 38.04 | 3.51 | 4,33 | 164.71 | 0.001905% | Composição
3.4.4.3 | 94992 | SINAPI | EXECUÇÃO DE PASSEIO (CALÇADA) OU PISO DE CONCRETO COM CONCRETO MOLDADO IN LOCO, FEITO EM OBRA, ACABAMENTO CONVENCIONAL, ESPESSURA 6 CM, ARMADO. AF_08/2022 | m² | 38.04 | 76.23 | 94,17 | 3582.22 | 0.04144% | Composição
3.4.4.4 | 10.001.0213 | Próprio | ACABAMENTO POLIDO PARA PISO DE CONCRETO | m² | 38.04 | 2.33 | 2,87 | 109.17 | 0.001263% | Composição
3.5 |  |  | PINTURA |  |  |  |  | 1399.06 | 0.01619% | Etapa
3.5.1 | 88485 | SINAPI | FUNDO SELADOR ACRÍLICO, APLICAÇÃO MANUAL EM PAREDE, UMA DEMÃO. AF_04/2023 | m² | 24.48 | 3.84 | 4,74 | 116.03 | 0.001342% | Composição
3.5.2 | 88497 | SINAPI | EMASSAMENTO COM MASSA LÁTEX, APLICAÇÃO EM PAREDE, DUAS DEMÃOS, LIXAMENTO MANUAL. AF_04/2023 | m² | 24.48 | 17.3 | 21,37 | 523.13 | 0.006052% | Composição
3.5.3 | 88489 | SINAPI | PINTURA LÁTEX ACRÍLICA PREMIUM, APLICAÇÃO MANUAL EM PAREDES, DUAS DEMÃOS. AF_04/2023 | m² | 24.48 | 11.98 | 14,8 | 362.3 | 0.004191% | Composição
3.5.4 | 88484 | SINAPI | FUNDO SELADOR ACRÍLICO, APLICAÇÃO MANUAL EM TETO, UMA DEMÃO. AF_04/2023 | m² | 8.27 | 4.74 | 5,85 | 48.37 | 0.0005596% | Composição
3.5.5 | 88494 | SINAPI | EMASSAMENTO COM MASSA LÁTEX, APLICAÇÃO EM TETO, UMA DEMÃO, LIXAMENTO MANUAL. AF_04/2023 | m² | 8.27 | 20.01 | 24,72 | 204.43 | 0.002365% | Composição
3.5.6 | 88488 | SINAPI | PINTURA LÁTEX ACRÍLICA PREMIUM, APLICAÇÃO MANUAL EM TETO, DUAS DEMÃOS. AF_04/2023 | m² | 8.27 | 14.18 | 17,51 | 144.8 | 0.001675% | Composição
3.6 |  |  | ESQUADRIAS |  |  |  |  | 28770.58 | 0.3328% | Etapa
3.6.1 | 08.002.0040 | Próprio | PORTA EM ACO DE ABRIR TIPO VENEZIANA COM BATENTE, FIXADA COM PARAFUSOS - FORNECIMENTO E INSTALACAO | m² | 1.68 | 470.04 | 580,68 | 975.54 | 0.01129% | Composição
3.6.2 | 91326 | SINAPI | KIT DE PORTA DE MADEIRA PARA VERNIZ, SEMI-OCA (LEVE OU MÉDIA), PADRÃO POPULAR, 80X210CM, ESPESSURA DE 3,5CM, ITENS INCLUSOS: DOBRADIÇAS, MONTAGEM E INSTALAÇÃO DO BATENTE, SEM FECHADURA - FORNECIMENTO E INSTALAÇÃO. AF_12/2019 | UN | 1 | 889.53 | 1098,92 | 1098.92 | 0.01271% | Composição
3.6.3 | 08.002.0108 | Próprio | JANELA CORRER EM VIDRO TEMPERADO INCOLOR 8MM, GUARNIÇAO E FERRAGENS ALUMINIO ANODIZADO NATURAL | m² | 0.82 | 697.86 | 862,13 | 706.94 | 0.008178% | Composição
3.6.4 | 08.002.0176 | Próprio | JANELA CORRER EM VIDRO TEMPERADO INCOLOR 10 MM, GUARNIÇAO E FERRAGENS ALUMINIO ANODIZADO NATURAL | M² | 3.04 | 692.43 | 855,42 | 2600.47 | 0.03008% | Composição
3.6.5 | 08.004.0285 | Próprio | PORTÃO DE CORRER COM ESTRUTURA METÁLICA E FECHAMENTO EM MADEIRA | M² | 22.05 | 816.06 | 1008,16 | 22229.92 | 0.2572% | Composição
3.6.6 | 08.002.0130 | Próprio | JANELA CORRER EM VIDRO TEMPERADO INCOLOR 6MM, GUARNIÇAO E FERRAGENS ALUMINIO ANODIZADO NATURAL | m² | 1.89 | 496.3 | 613,12 | 1158.79 | 0.01341% | Composição
3.7 |  |  | LOUÇAS, METÁIS E ACESSÓRIOS |  |  |  |  | 1338.63 | 0.01549% | Etapa
3.7.1 | 11.002.0250 | Próprio | LAVATÓRIO LOUÇA BRANCA SUSPENSO, 46 X 36CM OU EQUIVALENTE, PADRÃO POPULAR - FORNECIMENTO E INSTALAÇÃO. AF_01/2020 | UN | 1 | 155.94 | 192,64 | 192.64 | 0.002229% | Composição
3.7.2 | 86883 | SINAPI | SIFÃO DO TIPO FLEXÍVEL EM PVC 1 X 1.1/2 - FORNECIMENTO E INSTALAÇÃO. AF_01/2020 | UN | 1 | 12.24 | 15,12 | 15.12 | 0.0001749% | Composição
3.7.3 | 95469 | SINAPI | VASO SANITARIO SIFONADO CONVENCIONAL COM LOUÇA BRANCA - FORNECIMENTO E INSTALAÇÃO. AF_01/2020 | UN | 1 | 314.52 | 388,55 | 388.55 | 0.004495% | Composição
3.7.4 | 100849 | SINAPI | ASSENTO SANITÁRIO CONVENCIONAL - FORNECIMENTO E INSTALACAO. AF_01/2020 | UN | 1 | 44.79 | 55,33 | 55.33 | 0.0006401% | Composição
3.7.5 | 11.002.0090 | Próprio | TORNEIRA CROMADA PARA LAVATÓRIO, FECHAMENTO AUTOMÁTICO, BACIA BAIXA | un | 1 | 179.84 | 222,17 | 222.17 | 0.00257% | Composição
3.7.6 | 11.002.0025 | Próprio | PORTA PAPEL TIPO ROLÃO EM AÇO | UN | 1 | 252.43 | 311,85 | 311.85 | 0.003608% | Composição
3.7.7 | 11.002.0006 | Próprio | TOALHEIRO PLASTICO TIPO DISPENSER PARA PAPEL TOALHA INTERFOLHADO | UN | 1 | 62.96 | 77,78 | 77.78 | 0.0008998% | Composição
3.7.8 | 95547 | SINAPI | SABONETEIRA PLASTICA TIPO DISPENSER PARA SABONETE LIQUIDO COM RESERVATORIO 800 A 1500 ML, INCLUSO FIXAÇÃO. AF_01/2020 | UN | 1 | 60.87 | 75,19 | 75.19 | 0.0008699% | Composição
3.8 |  |  | INSTALAÇÕES HIDROSSANITÁRIAS |  |  |  |  | 9795.28 | 0.1133% | Etapa
3.8.1 |  |  | TUBOS |  |  |  |  | 719.23 | 0.008321% | Etapa
3.8.1.1 | 89714 | SINAPI | TUBO PVC, SERIE NORMAL, ESGOTO PREDIAL, DN 100 MM, FORNECIDO E INSTALADO EM RAMAL DE DESCARGA OU RAMAL DE ESGOTO SANITÁRIO. AF_08/2022 | M | 6.31 | 36.5 | 45,09 | 284.51 | 0.003291% | Composição
3.8.1.2 | 89712 | SINAPI | TUBO PVC, SERIE NORMAL, ESGOTO PREDIAL, DN 50 MM, FORNECIDO E INSTALADO EM RAMAL DE DESCARGA OU RAMAL DE ESGOTO SANITÁRIO. AF_08/2022 | M | 8.64 | 26.22 | 32,39 | 279.84 | 0.003237% | Composição
3.8.1.3 | 89711 | SINAPI | TUBO PVC, SERIE NORMAL, ESGOTO PREDIAL, DN 40 MM, FORNECIDO E INSTALADO EM RAMAL DE DESCARGA OU RAMAL DE ESGOTO SANITÁRIO. AF_08/2022 | M | 0.98 | 20.47 | 25,28 | 24.77 | 0.0002866% | Composição
3.8.1.4 | 103979 | SINAPI | TUBO, PVC, SOLDÁVEL, DE 50MM, INSTALADO EM RAMAL DE DISTRIBUIÇÃO DE ÁGUA - FORNECIMENTO E INSTALAÇÃO. AF_06/2022 | M | 2.23 | 28.26 | 34,91 | 77.84 | 0.0009005% | Composição
3.8.1.5 | 103978 | SINAPI | TUBO, PVC, SOLDÁVEL, DE 40MM, INSTALADO EM RAMAL DE DISTRIBUIÇÃO DE ÁGUA - FORNECIMENTO E INSTALAÇÃO. AF_06/2022 | M | 0.01 | 24.85 | 30,69 | 0.3 | 3.471e-06% | Composição
3.8.1.6 | 89356 | SINAPI | TUBO, PVC, SOLDÁVEL, DE 25MM, INSTALADO EM RAMAL OU SUB-RAMAL DE ÁGUA - FORNECIMENTO E INSTALAÇÃO. AF_06/2022 | M | 1.92 | 21.92 | 27,07 | 51.97 | 0.0006012% | Composição
3.8.2 |  |  | CAIXAS DE PASSAGEM |  |  |  |  | 265.57 | 0.003072% | Etapa
3.8.2.1 | 11.006.0002 | Próprio | CAIXA DE INSPEÇÃO EM ALVENARIA DE TIJOLO MACIÇO 60X60X60CM, REVESTIDA INTERNAMENTO COM BARRA LISA (CIMENTO E AREIA, TRAÇO 1:4) E=2,0CM, COM TAMPA PRÉ-MOLDADA DE CONCRETO E FUNDO DE CONCRETO 15MPA TIPO C - ESCAVAÇÃO E CONFECÇÃO | UN | 1 | 214.97 | 265,57 | 265.57 | 0.003072% | Composição
3.8.3 |  |  | CONEXÕES DE PVC RÍGIDO MARROM SOLDÁVEL |  |  |  |  | 354.82 | 0.004105% | Etapa
3.8.3.1 | 94783 | SINAPI | ADAPTADOR COM FLANGE E ANEL DE VEDAÇÃO, PVC, SOLDÁVEL, DN 20 MM X 1/2", INSTALADO EM RESERVAÇÃO PREDIAL DE ÁGUA - FORNECIMENTO E INSTALAÇÃO. AF_04/2024 | UN | 1 | 17.58 | 21,71 | 21.71 | 0.0002512% | Composição
3.8.3.2 | 103047 | SINAPI | REGISTRO DE ESFERA, PVC, SOLDÁVEL, COM VOLANTE, DN 20 MM - FORNECIMENTO E INSTALAÇÃO. AF_08/2021 | UN | 1 | 22.59 | 27,9 | 27.9 | 0.0003228% | Composição
3.8.3.3 | 94703 | SINAPI | ADAPTADOR COM FLANGE E ANEL DE VEDAÇÃO, PVC, SOLDÁVEL, DN 25 MM X 3/4", INSTALADO EM RESERVAÇÃO PREDIAL DE ÁGUA - FORNECIMENTO E INSTALAÇÃO. AF_04/2024 | UN | 2 | 18.84 | 23,27 | 46.54 | 0.0005384% | Composição
3.8.3.4 | 94489 | SINAPI | REGISTRO DE ESFERA, PVC, SOLDÁVEL, COM VOLANTE, DN 25 MM - FORNECIMENTO E INSTALAÇÃO. AF_08/2021 | UN | 1 | 27.75 | 34,28 | 34.28 | 0.0003966% | Composição
3.8.3.5 | 94706 | SINAPI | ADAPTADOR COM FLANGE E ANEL DE VEDAÇÃO, PVC, SOLDÁVEL, DN 50 MM X 1 1/2", INSTALADO EM RESERVAÇÃO PREDIAL DE ÁGUA - FORNECIMENTO E INSTALAÇÃO. AF_04/2024 | UN | 1 | 34.13 | 42,16 | 42.16 | 0.0004877% | Composição
3.8.3.6 | 94492 | SINAPI | REGISTRO DE ESFERA, PVC, SOLDÁVEL, COM VOLANTE, DN 50 MM - FORNECIMENTO E INSTALAÇÃO. AF_08/2021 | UN | 1 | 57.43 | 70,94 | 70.94 | 0.0008207% | Composição
3.8.3.7 | 89383 | SINAPI | ADAPTADOR CURTO COM BOLSA E ROSCA PARA REGISTRO, PVC, SOLDÁVEL, DN 25MM X 3/4, INSTALADO EM RAMAL OU SUB-RAMAL DE ÁGUA - FORNECIMENTO E INSTALAÇÃO. AF_06/2022 | UN | 2 | 6.33 | 7,82 | 15.64 | 0.0001809% | Composição
3.8.3.8 | 104001 | SINAPI | ADAPTADOR CURTO COM BOLSA E ROSCA PARA REGISTRO, PVC, SOLDÁVEL, DN 50MM X 1.1/2", INSTALADO EM RAMAL DE DISTRIBUIÇÃO DE ÁGUA - FORNECIMENTO E INSTALAÇÃO. AF_06/2022 | UN | 1 | 13.29 | 16,41 | 16.41 | 0.0001898% | Composição
3.8.3.9 | 90373 | SINAPI | JOELHO 90 GRAUS COM BUCHA DE LATÃO, PVC, SOLDÁVEL, DN 25MM, X 1/2 INSTALADO EM RAMAL OU SUB-RAMAL DE ÁGUA - FORNECIMENTO E INSTALAÇÃO. AF_06/2022 | UN | 1 | 12.4 | 15,31 | 15.31 | 0.0001771% | Composição
3.8.3.10 | 89362 | SINAPI | JOELHO 90 GRAUS, PVC, SOLDÁVEL, DN 25MM, INSTALADO EM RAMAL OU SUB-RAMAL DE ÁGUA - FORNECIMENTO E INSTALAÇÃO. AF_06/2022 | UN | 1 | 8.99 | 11,1 | 11.1 | 0.0001284% | Composição
3.8.3.11 | 103984 | SINAPI | JOELHO 90 GRAUS, PVC, SOLDÁVEL, DN 50MM, INSTALADO EM RAMAL DE DISTRIBUIÇÃO DE ÁGUA - FORNECIMENTO E INSTALAÇÃO. AF_06/2022 | UN | 1 | 18.71 | 23,11 | 23.11 | 0.0002674% | Composição
3.8.3.12 | 104006 | SINAPI | TÊ DE REDUÇÃO, PVC, SOLDÁVEL, DN 50MM X 25MM, INSTALADO EM RAMAL DE DISTRIBUIÇÃO DE ÁGUA - FORNECIMENTO E INSTALAÇÃO. AF_06/2022 | UN | 1 | 24.06 | 29,72 | 29.72 | 0.0003438% | Composição
3.8.4 |  |  | CONEXÕES DE PVC RÍGIDO SÉRIE NORMAL |  |  |  |  | 513.01 | 0.005935% | Etapa
3.8.4.1 | HI.03.001 | Próprio | ANEL BORRACHA TUBO PVC 50 MM - FORNECIMENTO E INSTALAÇÃO (AF.GEOR) | UN | 17 | 3.84 | 4,74 | 80.58 | 0.0009322% | Composição
3.8.4.2 | HI.03.002 | Próprio | ANEL BORRACHA TUBO PVC 100 MM - FORNECIMENTO E INSTALAÇÃO (AF.GEOR) | UN | 10 | 7.14 | 8,82 | 88.2 | 0.00102% | Composição
3.8.4.3 | 89726 | SINAPI | JOELHO 45 GRAUS, PVC, SERIE NORMAL, ESGOTO PREDIAL, DN 40 MM, JUNTA SOLDÁVEL, FORNECIDO E INSTALADO EM RAMAL DE DESCARGA OU RAMAL DE ESGOTO SANITÁRIO. AF_08/2022 | UN | 1 | 10.27 | 12,68 | 12.68 | 0.0001467% | Composição
3.8.4.4 | 89732 | SINAPI | JOELHO 45 GRAUS, PVC, SERIE NORMAL, ESGOTO PREDIAL, DN 50 MM, JUNTA ELÁSTICA, FORNECIDO E INSTALADO EM RAMAL DE DESCARGA OU RAMAL DE ESGOTO SANITÁRIO. AF_08/2022 | UN | 5 | 15.14 | 18,7 | 93.5 | 0.001082% | Composição
3.8.4.5 | 89724 | SINAPI | JOELHO 90 GRAUS, PVC, SERIE NORMAL, ESGOTO PREDIAL, DN 40 MM, JUNTA SOLDÁVEL, FORNECIDO E INSTALADO EM RAMAL DE DESCARGA OU RAMAL DE ESGOTO SANITÁRIO. AF_08/2022 | UN | 1 | 10.04 | 12,4 | 12.4 | 0.0001435% | Composição
3.8.4.6 | 89731 | SINAPI | JOELHO 90 GRAUS, PVC, SERIE NORMAL, ESGOTO PREDIAL, DN 50 MM, JUNTA ELÁSTICA, FORNECIDO E INSTALADO EM RAMAL DE DESCARGA OU RAMAL DE ESGOTO SANITÁRIO. AF_08/2022 | UN | 2 | 14.39 | 17,77 | 35.54 | 0.0004112% | Composição
3.8.4.7 | 89744 | SINAPI | JOELHO 90 GRAUS, PVC, SERIE NORMAL, ESGOTO PREDIAL, DN 100 MM, JUNTA ELÁSTICA, FORNECIDO E INSTALADO EM RAMAL DE DESCARGA OU RAMAL DE ESGOTO SANITÁRIO. AF_08/2022 | UN | 1 | 26.95 | 33,29 | 33.29 | 0.0003851% | Composição
3.8.4.8 | 89753 | SINAPI | LUVA SIMPLES, PVC, SERIE NORMAL, ESGOTO PREDIAL, DN 50 MM, JUNTA ELÁSTICA, FORNECIDO E INSTALADO EM RAMAL DE DESCARGA OU RAMAL DE ESGOTO SANITÁRIO. AF_08/2022 | UN | 6 | 9.21 | 11,37 | 68.22 | 0.0007892% | Composição
3.8.4.9 | 89778 | SINAPI | LUVA SIMPLES, PVC, SERIE NORMAL, ESGOTO PREDIAL, DN 100 MM, JUNTA ELÁSTICA, FORNECIDO E INSTALADO EM RAMAL DE DESCARGA OU RAMAL DE ESGOTO SANITÁRIO. AF_08/2022 | UN | 4 | 17.93 | 22,15 | 88.6 | 0.001025% | Composição
3.8.5 |  |  | CONEXÕES DE PVC BRANCO SÉRIE NORMAL |  |  |  |  | 198 | 0.002291% | Etapa
3.8.5.1 | 89796 | SINAPI | TE, PVC, SERIE NORMAL, ESGOTO PREDIAL, DN 100 X 100 MM, JUNTA ELÁSTICA, FORNECIDO E INSTALADO EM RAMAL DE DESCARGA OU RAMAL DE ESGOTO SANITÁRIO. AF_08/2022 | UN | 2 | 42.59 | 52,61 | 105.22 | 0.001217% | Composição
3.8.5.2 | 104348 | SINAPI | TERMINAL DE VENTILAÇÃO, PVC, SÉRIE NORMAL, ESGOTO PREDIAL, DN 50 MM, JUNTA SOLDÁVEL, FORNECIDO E INSTALADO EM PRUMADA DE ESGOTO SANITÁRIO OU VENTILAÇÃO. AF_08/2022 | UN | 1 | 11.39 | 14,07 | 14.07 | 0.0001628% | Composição
3.8.5.3 | 104344 | SINAPI | TE, PVC, SÉRIE NORMAL, ESGOTO PREDIAL, DN 100 X 50 MM, JUNTA ELÁSTICA, FORNECIDO E INSTALADO EM RAMAL DE DESCARGA OU RAMAL DE ESGOTO SANITÁRIO. AF_08/2022 | UN | 1 | 40.18 | 49,63 | 49.63 | 0.0005742% | Composição
3.8.5.4 | 89784 | SINAPI | TE, PVC, SERIE NORMAL, ESGOTO PREDIAL, DN 50 X 50 MM, JUNTA ELÁSTICA, FORNECIDO E INSTALADO EM RAMAL DE DESCARGA OU RAMAL DE ESGOTO SANITÁRIO. AF_08/2022 | UN | 1 | 23.54 | 29,08 | 29.08 | 0.0003364% | Composição
3.8.6 |  |  | SISTEMA DE TRATAMENTO |  |  |  |  | 6332.05 | 0.07325% | Etapa
3.8.6.1 | 11.007.0045 | Próprio | SUMIDOURO CIRCULAR COM 4 ANÉIS DE CONCRETO ARMADO, PERFURADO (DIAMETRO INTERNO = 1,20M E ALTURA 0,50M CADA) REJUNTADA COM ARGAMASSA NO TRACO 1:3 (EM VOLUME DE CIMENTO E AREIA UMIDA) COM ADICAO DE IMPERMEABILIZANTE, INCLUSIVE TAMPA PRE-MOLDADA - FORNECIMENTO E INSTALAÇÃO | UN | 1 | 1786.98 | 2207,63 | 2207.63 | 0.02554% | Composição
3.8.6.2 | 11.007.0046 | Próprio | FOSSA SEPTICA CIRCULAR COM 4 ANÉIS DE CONCRETO PRE-MOLDADO ARMADO (DIAMETRO INTERNO = 1,20M E ALTURA 0,50M CADA), REJUNTADA COM ARGAMASSA NO TRACO 1:3 (EM VOLUME DE CIMENTO E AREIA UMIDA) COM ADICAO DE IMPERMEABILIZANTE, INCLUSIVE TAMPA PRE-MOLDADA - FORNECIMENTO E INSTALAÇÃO | UN | 1 | 3254.05 | 4020,05 | 4020.05 | 0.04651% | Composição
3.8.6.3 | M0808 | SICRO3 | Brita 4 | m³ | 0.56 | 116.5134 | 134,31 | 75.21 | 0.0008701% | Insumo
3.8.6.4 | 100978 | SINAPI | CARGA, MANOBRA E DESCARGA DE SOLOS E MATERIAIS GRANULARES EM CAMINHÃO BASCULANTE 10 M³ - CARGA COM ESCAVADEIRA HIDRÁULICA (CAÇAMBA DE 1,20 M³ / 155 HP) E DESCARGA LIVRE (UNIDADE: M3). AF_07/2020 | m³ | 0.7 | 6.93 | 8,56 | 5.99 | 6.93e-05% | Composição
3.8.6.5 | 95875 | SINAPI | TRANSPORTE COM CAMINHÃO BASCULANTE DE 10 M³, EM VIA URBANA PAVIMENTADA, DMT ATÉ 30 KM (UNIDADE: M3XKM). AF_07/2020 | M3XKM | 7.7 | 2.44 | 3,01 | 23.17 | 0.000268% | Composição
3.8.7 |  |  | VÁLVULAS E ACESSÓRIOS |  |  |  |  | 1412.6 | 0.01634% | Etapa
3.8.7.1 | 11.005.0005 | Próprio | ADAPTADOR DE SAÍDA PARA VASO SANITÁRIO SÉRIE N 100MM | UN | 1 | 89.16 | 110,14 | 110.14 | 0.001274% | Composição
3.8.7.2 | 102607 | SINAPI | CAIXA D´ÁGUA EM POLIETILENO, 1000 LITROS - FORNECIMENTO E INSTALAÇÃO. AF_06/2021 | UN | 1 | 481 | 594,22 | 594.22 | 0.006874% | Composição
3.8.7.3 | 11.005.0237 | Próprio | CAIXA SIFONADA, PVC, GRELHA QUADRADA, DN 100 X 100 X 50 MM, JUNTA ELÁSTICA - FORNECIMENTO E INSTALAÇÃO | UN | 1 | 58.79 | 72,62 | 72.62 | 0.0008401% | Composição
3.8.7.4 | 89987 | SINAPI | REGISTRO DE GAVETA BRUTO, LATÃO, ROSCÁVEL, 3/4", COM ACABAMENTO E CANOPLA CROMADOS - FORNECIMENTO E INSTALAÇÃO. AF_08/2021 | UN | 1 | 72.29 | 89,3 | 89.3 | 0.001033% | Composição
3.8.7.5 | 94795 | SINAPI | TORNEIRA DE BOIA PARA CAIXA D'ÁGUA, ROSCÁVEL, 1/2" - FORNECIMENTO E INSTALAÇÃO. AF_08/2021 | UN | 1 | 37.64 | 46,5 | 46.5 | 0.0005379% | Composição
3.8.7.6 | 11.002.0206 | Próprio | TUBO DE LIGAÇÃO CROMADO PARA VASO SANITÁRIO. FORNECIMENTO E COLOCAÇÃO | UN | 1 | 95.3 | 117,73 | 117.73 | 0.001362% | Composição
3.8.7.7 | 11.003.0202 | Próprio | TUBO PVC PARA VÁLVULA DE DESCARGA 40 MM X 150 CM- FORNECIMENTO E INSTALAÇÃO | UN | 1 | 77.28 | 95,47 | 95.47 | 0.001104% | Composição
3.8.7.8 | 99635 | SINAPI | VÁLVULA DE DESCARGA METÁLICA, BASE 1 1/2", ACABAMENTO METALICO CROMADO - FORNECIMENTO E INSTALAÇÃO. AF_08/2021 | UN | 1 | 232.01 | 286,62 | 286.62 | 0.003316% | Composição
3.9 |  |  | INSTALAÇÕES ELÉTRICAS |  |  |  |  | 206587.11 | 2.39% | Etapa
3.9.1 |  |  | GUARITA |  |  |  |  | 1695.52 | 0.01962% | Etapa
3.9.1.2 | 103782 | SINAPI | LUMINÁRIA TIPO PLAFON CIRCULAR, DE SOBREPOR, COM LED DE 12/13 W - FORNECIMENTO E INSTALAÇÃO. AF_09/2024 | UN | 1 | 28.36 | 35,03 | 35.03 | 0.0004053% | Composição
3.9.1.3 | 12.003.0056 | Próprio | LUMINÁRIA ARANDELA TIPO TARTARUGA PARA 1 LÂMPADA 12W LED - FORNECIMENTO E INSTALAÇÃO | UN | 2 | 108.19 | 133,65 | 267.3 | 0.003092% | Composição
3.9.1.4 | 91953 | SINAPI | INTERRUPTOR SIMPLES (1 MÓDULO), 10A/250V, INCLUINDO SUPORTE E PLACA - FORNECIMENTO E INSTALAÇÃO. AF_03/2023 | UN | 2 | 28.06 | 34,66 | 69.32 | 0.0008019% | Composição
3.9.1.5 | 91959 | SINAPI | INTERRUPTOR SIMPLES (2 MÓDULOS), 10A/250V, INCLUINDO SUPORTE E PLACA - FORNECIMENTO E INSTALAÇÃO. AF_03/2023 | UN | 1 | 42.66 | 52,7 | 52.7 | 0.0006097% | Composição
3.9.1.6 | 92008 | SINAPI | TOMADA BAIXA DE EMBUTIR (2 MÓDULOS), 2P+T 10 A, INCLUINDO SUPORTE E PLACA - FORNECIMENTO E INSTALAÇÃO. AF_03/2023 | UN | 2 | 45.28 | 55,93 | 111.86 | 0.001294% | Composição
3.9.1.7 | 93653 | SINAPI | DISJUNTOR MONOPOLAR TIPO DIN, CORRENTE NOMINAL DE 10A - FORNECIMENTO E INSTALAÇÃO. AF_10/2020 | UN | 2 | 11.94 | 14,75 | 29.5 | 0.0003413% | Composição
3.9.1.8 | 93660 | SINAPI | DISJUNTOR BIPOLAR TIPO DIN, CORRENTE NOMINAL DE 10A - FORNECIMENTO E INSTALAÇÃO. AF_10/2020 | UN | 1 | 57.34 | 70,83 | 70.83 | 0.0008194% | Composição
3.9.1.9 | 91926 | SINAPI | CABO DE COBRE FLEXÍVEL ISOLADO, 2,5 MM², ANTI-CHAMA 450/750 V, PARA CIRCUITOS TERMINAIS - FORNECIMENTO E INSTALAÇÃO. AF_03/2023 | M | 35 | 4.43 | 5,47 | 191.45 | 0.002215% | Composição
3.9.1.10 | 91929 | SINAPI | CABO DE COBRE FLEXÍVEL ISOLADO, 4 MM², ANTI-CHAMA 0,6/1,0 KV, PARA CIRCUITOS TERMINAIS - FORNECIMENTO E INSTALAÇÃO. AF_03/2023 | M | 40 | 7.36 | 9,09 | 363.6 | 0.004206% | Composição
3.9.1.11 | 91834 | SINAPI | ELETRODUTO FLEXÍVEL CORRUGADO, PVC, DN 25 MM (3/4"), PARA CIRCUITOS TERMINAIS, INSTALADO EM FORRO - FORNECIMENTO E INSTALAÇÃO. AF_03/2023 | M | 15 | 18.99 | 23,46 | 351.9 | 0.004071% | Composição
3.9.1.12 | 11.006.0007 | Próprio | CAIXA DE PASSAGEM 20X20X25 FUNDO BRITA COM TAMPA | UN | 1 | 70.33 | 86,88 | 86.88 | 0.001005% | Composição
3.9.1.13 | 101877 | SINAPI | QUADRO DE DISTRIBUIÇÃO DE ENERGIA EM PVC, DE EMBUTIR, SEM BARRAMENTO, PARA 3 DISJUNTORES - FORNECIMENTO E INSTALAÇÃO. AF_10/2020 | UN | 1 | 52.74 | 65,15 | 65.15 | 0.0007537% | Composição
3.9.2 |  |  | ESTACIONAMENTO |  |  |  |  | 204891.59 | 2.37% | Etapa
3.9.2.1 | 101657 | SINAPI | LUMINÁRIA DE LED PARA ILUMINAÇÃO PÚBLICA, DE 98 W ATÉ 137 W - FORNECIMENTO E INSTALAÇÃO. AF_02/2025_PS | UN | 71 | 374.53 | 462,69 | 32850.99 | 0.38% | Composição
3.9.2.2 | 93660 | SINAPI | DISJUNTOR BIPOLAR TIPO DIN, CORRENTE NOMINAL DE 10A - FORNECIMENTO E INSTALAÇÃO. AF_10/2020 | UN | 7 | 57.34 | 70,83 | 495.81 | 0.005736% | Composição
3.9.2.3 | 93668 | SINAPI | DISJUNTOR TRIPOLAR TIPO DIN, CORRENTE NOMINAL DE 16A - FORNECIMENTO E INSTALAÇÃO. AF_10/2020 | UN | 1 | 73.78 | 91,14 | 91.14 | 0.001054% | Composição
3.9.2.4 | 93670 | SINAPI | DISJUNTOR TRIPOLAR TIPO DIN, CORRENTE NOMINAL DE 25A - FORNECIMENTO E INSTALAÇÃO. AF_10/2020 | UN | 2 | 77.7 | 95,99 | 191.98 | 0.002221% | Composição
3.9.2.5 | 12.008.0012 | Próprio | DISPOSITIVO DPS CLASSE II, 1 POLO, TENSAO MAXIMA DE 175 V, CORRENTE MAXIMA DE *20* KA (TIPO AC) | UN | 4 | 79.75 | 98,52 | 394.08 | 0.004559% | Composição
3.9.2.6 | 91927 | SINAPI | CABO DE COBRE FLEXÍVEL ISOLADO, 2,5 MM², ANTI-CHAMA 0,6/1,0 KV, PARA CIRCUITOS TERMINAIS - FORNECIMENTO E INSTALAÇÃO. AF_03/2023 | M | 426 | 4.99 | 6,16 | 2624.16 | 0.03036% | Composição
3.9.2.7 | 91929 | SINAPI | CABO DE COBRE FLEXÍVEL ISOLADO, 4 MM², ANTI-CHAMA 0,6/1,0 KV, PARA CIRCUITOS TERMINAIS - FORNECIMENTO E INSTALAÇÃO. AF_03/2023 | M | 1053 | 7.36 | 9,09 | 9571.77 | 0.1107% | Composição
3.9.2.8 | 91931 | SINAPI | CABO DE COBRE FLEXÍVEL ISOLADO, 6 MM², ANTI-CHAMA 0,6/1,0 KV, PARA CIRCUITOS TERMINAIS - FORNECIMENTO E INSTALAÇÃO. AF_03/2023 | M | 2749 | 10.4 | 12,84 | 35297.16 | 0.4083% | Composição
3.9.2.9 | 92982 | SINAPI | CABO DE COBRE FLEXÍVEL ISOLADO, 16 MM², ANTI-CHAMA 0,6/1,0 KV, PARA DISTRIBUIÇÃO - FORNECIMENTO E INSTALAÇÃO. AF_10/2020 | M | 220 | 17.48 | 21,59 | 4749.8 | 0.05495% | Composição
3.9.2.10 | 12.002.0309 | Próprio | ELETRODUTO FLEXÍVEL CORRUGADO REFORÇADO, PEAD, DN 25 MM (3/4"), PARA REDE ENTERRADA - FORNECIMENTO E INSTALAÇÃO. AF_12/2015 | M | 885 | 9.44 | 11,66 | 10319.1 | 0.1194% | Composição
3.9.2.11 | 12.002.0300 | Próprio | ELETRODUTO FLEXÍVEL CORRUGADO, PEAD, 1", PARA REDE ENTERRADA - FORNECIMENTO E INSTALAÇÃO. | M | 35 | 13.07 | 16,14 | 564.9 | 0.006535% | Composição
3.9.2.12 | 12.002.0418 | Próprio | ELETRODUTO FLEXÍVEL CORRUGADO, PEAD, DN 50 (1.1/2"), PARA REDE ENTERRADA DE DISTRIBUIÇÃO DE ENERGIA ELÉTRICA - FORNECIMENTO E INSTALAÇÃO. AF_12/2021 | M | 49 | 20.08 | 24,8 | 1215.2 | 0.01406% | Composição
3.9.2.13 | 12.002.0175 | Próprio | ELETRODUTO FLEXÍVEL CORRUGADO, PEAD, DN 2", PARA CIRCUITOS TERMINAIS, INSTALADO EM PISO - FORNECIMENTO E INSTALAÇÃO. | M | 44 | 16.65 | 20,56 | 904.64 | 0.01047% | Composição
3.9.2.14 | 11.006.0007 | Próprio | CAIXA DE PASSAGEM 20X20X25 FUNDO BRITA COM TAMPA | UN | 37 | 70.33 | 86,88 | 3214.56 | 0.03719% | Composição
3.9.2.15 | 11.006.0080 | Próprio | CAIXA DE PASSAGEM 30X30X40 COM TAMPA E DRENO BRITA | UN | 8 | 225.14 | 278,13 | 2225.04 | 0.02574% | Composição
3.9.2.16 | 96985 | SINAPI | HASTE DE ATERRAMENTO, DIÂMETRO 5/8", COM 3 METROS - FORNECIMENTO E INSTALAÇÃO. AF_08/2023 | UN | 49 | 71.72 | 88,6 | 4341.4 | 0.05022% | Composição
3.9.2.17 | 101632 | SINAPI | RELÉ FOTOELÉTRICO PARA COMANDO DE ILUMINAÇÃO EXTERNA 1000 W - FORNECIMENTO E INSTALAÇÃO. AF_02/2025 | UN | 44 | 36.28 | 44,82 | 1972.08 | 0.02281% | Composição
3.9.2.18 | 12.010.0056 | Próprio | POSTE CÔNICO CONTÍNUO EM AÇO GALVANIZADO, RETO, ENGASTADO, H=7 M - FORNECIMENTO E INSTALAÇÃO | UN | 44 | 1573.73 | 1944,18 | 85543.92 | 0.9896% | Composição
3.9.2.19 | 12.010.0006 | Próprio | SUPORTE TUBULAR DE FIXAÇÃO EM POSTE PARA 1 LUMINÁRIA TIPO PÉTALA | UN | 23 | 156.47 | 193,3 | 4445.9 | 0.05143% | Composição
3.9.2.20 | 12.010.0033 | Próprio | SUPORTE TUBULAR DE FIXAÇÃO EM POSTE PARA 2 LUMINÁRIAS TIPO PÉTALA | UN | 22 | 113.93 | 140,74 | 3096.28 | 0.03582% | Composição
3.9.2.21 | 101875 | SINAPI | QUADRO DE DISTRIBUIÇÃO DE ENERGIA EM CHAPA DE AÇO GALVANIZADO, DE EMBUTIR, COM BARRAMENTO TRIFÁSICO, PARA 12 DISJUNTORES DIN 100A - FORNECIMENTO E INSTALAÇÃO. AF_10/2020 | UN | 1 | 330.75 | 408,6 | 408.6 | 0.004727% | Composição
3.9.2.22 | 12.001.0218 | Próprio | QUADRO DE DISTRIBUIÇÃO DE ENERGIA EM CHAPA DE AÇO, DE EMBUTIR, COM BARRAMENTO, PARA ATÉ 08 DISJUNTORES, PADRÃO DIN - FORNECIMENTO E INSTALAÇÃO. | UN | 2 | 151 | 186,54 | 373.08 | 0.004316% | Composição
4 |  |  | RECEPTIVO E ELETRICA ESTACIONAMENTO INTERNO |  |  |  |  | 135434.9 | 1.567% | Etapa
4.1 |  |  | DEMOLIÇÃO E RETIRADA |  |  |  |  | 1550.31 | 0.01794% | Etapa
4.1.1 | 97625 | SINAPI | DEMOLIÇÃO DE ALVENARIA PARA QUALQUER TIPO DE BLOCO, DE FORMA MECANIZADA, SEM REAPROVEITAMENTO. AF_09/2023 | m³ | 2.89 | 50.16 | 61,96 | 179.06 | 0.002072% | Composição
4.1.2 | 97663 | SINAPI | REMOÇÃO DE LOUÇAS, DE FORMA MANUAL, SEM REAPROVEITAMENTO. AF_09/2023 | UN | 2 | 12.11 | 14,96 | 29.92 | 0.0003461% | Composição
4.1.3 | 02.001.0087 | Próprio | RECORTE, DEMOLIÇÃO E RETIRADA DE PISO DE CONCRETO ATÉ 4 CM DE ESPESSURA | M² | 31.71 | 34.24 | 42,3 | 1341.33 | 0.01552% | Composição
4.2 |  |  | PAREDE |  |  |  |  | 5352.45 | 0.06192% | Etapa
4.2.7.1 | 103350 | SINAPI | ALVENARIA DE VEDAÇÃO DE BLOCOS CERÂMICOS FURADOS NA HORIZONTAL DE 9X9X19 CM (ESPESSURA 9 CM) E ARGAMASSA DE ASSENTAMENTO COM PREPARO EM BETONEIRA. AF_12/2021 | m² | 11.53 | 171.68 | 212,09 | 2445.39 | 0.02829% | Composição
4.2.7.2 | 06.001.0114 | Próprio | REVESTIMENTO CERÂMICO PARA PAREDES INTERNAS COM PLACAS TIPO ESMALTADA EXTRA DE DIMENSÕES 30X60 CM APLICADAS A MEIA ALTURA DAS PAREDES | m² | 4.2 | 69.47 | 85,82 | 360.44 | 0.00417% | Composição
4.2.7.3 | 06.001.0124 | Próprio | REVESTIMENTO CERÂMICO PARA PAREDES INTERNAS COM PLACAS TIPO ESMALTADA EXTRA DE DIMENSÕES 30X60 CM APLICADAS NA ALTURA INTEIRA DAS PAREDES, INCLUSO REJUNTE EPOXI | m² | 14.28 | 90.28 | 111,53 | 1592.64 | 0.01842% | Composição
4.2.7.4 | 105024 | SINAPI | VERGA MOLDADA IN LOCO EM CONCRETO, ESPESSURA DE *10* CM. AF_03/2024 | M | 11 | 50.91 | 62,89 | 691.79 | 0.008003% | Composição
4.2.7.5 | 105030 | SINAPI | CONTRAVERGA MOLDADA IN LOCO EM CONCRETO, ESPESSURA DE *10* CM. AF_03/2024 | M | 5.3 | 40.05 | 49,47 | 262.19 | 0.003033% | Composição
4.3 |  |  | PISO |  |  |  |  | 3909.41 | 0.04523% | Etapa
4.3.1 | 98682 | SINAPI | PISO CIMENTADO, TRAÇO 1:3 (CIMENTO E AREIA), ACABAMENTO RÚSTICO, ESPESSURA 3,0 CM, PREPARO MECÂNICO DA ARGAMASSA. AF_09/2020 | m² | 31.68 | 43.67 | 53,94 | 1708.81 | 0.01977% | Composição
4.3.2 | 95240 | SINAPI | LASTRO DE CONCRETO MAGRO, APLICADO EM PISOS, LAJES SOBRE SOLO OU RADIERS, ESPESSURA DE 3 CM. AF_01/2024 | m² | 31.68 | 18.02 | 22,26 | 705.19 | 0.008158% | Composição
4.3.3 | 87298 | SINAPI | ARGAMASSA TRAÇO 1:3 (EM VOLUME DE CIMENTO E AREIA MÉDIA ÚMIDA) PARA CONTRAPISO, PREPARO MECÂNICO COM BETONEIRA 400 L. AF_08/2019 | m³ | 1.58 | 682.71 | 843,41 | 1332.58 | 0.01542% | Composição
4.3.4 | 97084 | SINAPI | COMPACTAÇÃO MECÂNICA DE SOLO PARA EXECUÇÃO DE RADIER, PISO DE CONCRETO OU LAJE SOBRE SOLO, COM COMPACTADOR DE SOLOS TIPO PLACA VIBRATÓRIA. AF_09/2021 | m² | 31.68 | 0.66 | 0,81 | 25.66 | 0.0002969% | Composição
4.3.5 | 97087 | SINAPI | CAMADA SEPARADORA PARA EXECUÇÃO DE RADIER, PISO DE CONCRETO OU LAJE SOBRE SOLO, EM LONA PLÁSTICA. AF_09/2021 | m² | 31.68 | 3.51 | 4,33 | 137.17 | 0.001587% | Composição
4.4 |  |  | FORRO |  |  |  |  | 7192.16 | 0.0832% | Etapa
4.4.1 | 96112 | SINAPI | FORRO EM MADEIRA PINUS, PARA AMBIENTES RESIDENCIAIS, INCLUSIVE ESTRUTURA UNIDIRECIONAL DE FIXAÇÃO. AF_08/2023 | m² | 31.68 | 136.26 | 168,33 | 5332.69 | 0.06169% | Composição
4.4.2 | 96122 | SINAPI | ACABAMENTOS PARA FORRO (RODA-FORRO EM MADEIRA PINUS). AF_08/2023 | M | 34.1 | 44.14 | 54,53 | 1859.47 | 0.02151% | Composição
4.5 |  |  | ESQUADRIAS |  |  |  |  | 11861.72 | 0.1372% | Etapa
4.5.1 | 08.002.0023 | Próprio | PORTA DE ABRIR COM MOLA HIDRÁULICA, EM VIDRO TEMPERADO 10MM, INCLUSIVE ACESSÓRIOS. | M² | 3.65 | 1058.45 | 1307,6 | 4772.74 | 0.05521% | Composição
4.5.2 | 08.002.0040 | Próprio | PORTA EM ACO DE ABRIR TIPO VENEZIANA COM BATENTE, FIXADA COM PARAFUSOS - FORNECIMENTO E INSTALACAO | m² | 5.04 | 470.04 | 580,68 | 2926.62 | 0.03386% | Composição
4.5.3 | 94559 | SINAPI | JANELA DE AÇO TIPO BASCULANTE, PARA VIDROS (VIDROS NÃO INCLUSOS), BATENTE/ REQUADRO INCLUSO (6,5 A 14 CM), DIMENSÕES 60X60 CM, COM COM PINTURA ANTICORROSIVA, SEM ACABAMENTO, COM FERRAGENS, FIXAÇÃO COM ARGAMASSA, EXCLUSIVE CONTRAMARCO - FORNECIMENTO E INSTALAÇÃO. AF_11/2024 | m² | 0.72 | 710.91 | 878,25 | 632.34 | 0.007315% | Composição
4.5.4 | 98689 | SINAPI | SOLEIRA EM GRANITO, LARGURA 15 CM, ESPESSURA 2,0 CM. AF_09/2020 | M | 2.58 | 116.9 | 144,41 | 372.57 | 0.00431% | Composição
4.5.5 | 94569 | SINAPI | JANELA DE ALUMÍNIO TIPO MAXIM-AR, BATENTE/ REQUADRO 3 A 14 CM, VIDRO INCLUSO, FIXAÇÃO COM PARAFUSO, SEM GUARNIÇÃO/ ALIZAR, DIMENSÕES 60X80 (A X L) CM, SEM ACABAMENTO, VEDAÇÃO COM SILICONE, EXCLUSIVE CONTRAMARCO - FORNECIMENTO E INSTALAÇÃO. AF_11/2024 | m² | 2.46 | 881.42 | 1088,9 | 2678.69 | 0.03099% | Composição
4.5.6 | 05.002.0004 | Próprio | PEITORIL DE GRANITO L= 15 cm, COM PINGADEIRA | M | 3.3 | 117.44 | 145,08 | 478.76 | 0.005539% | Composição
4.6 |  |  | PINTURA |  |  |  |  | 4526.34 | 0.05236% | Etapa
4.6.1 |  |  | PINTURA INTERNA |  |  |  |  | 1798.83 | 0.02081% | Etapa
4.6.1.3 | 88489 | SINAPI | PINTURA LÁTEX ACRÍLICA PREMIUM, APLICAÇÃO MANUAL EM PAREDES, DUAS DEMÃOS. AF_04/2023 | m² | 88.7 | 11.98 | 14,8 | 1312.76 | 0.01519% | Composição
4.6.1.4 | 13.001.0152 | Próprio | LIXAMENTO DE PAREDE COM PINTURA ANTIGA PVA PARA RECEBIMENTO DE NOVA CAMADA DE TINTA | m² | 88.7 | 4.44 | 5,48 | 486.07 | 0.005623% | Composição
4.6.2 |  |  | PINTURA EXTERNA |  |  |  |  | 1491.99 | 0.01726% | Etapa
4.6.2.1 | 88489 | SINAPI | PINTURA LÁTEX ACRÍLICA PREMIUM, APLICAÇÃO MANUAL EM PAREDES, DUAS DEMÃOS. AF_04/2023 | m² | 73.57 | 11.98 | 14,8 | 1088.83 | 0.0126% | Composição
4.6.2.2 | 13.001.0152 | Próprio | LIXAMENTO DE PAREDE COM PINTURA ANTIGA PVA PARA RECEBIMENTO DE NOVA CAMADA DE TINTA | m² | 73.57 | 4.44 | 5,48 | 403.16 | 0.004664% | Composição
4.6.3 |  |  | TETO |  |  |  |  | 1235.52 | 0.01429% | Etapa
4.6.3.1 | 102224 | SINAPI | PINTURA VERNIZ (INCOLOR) ALQUÍDICO EM MADEIRA, USO INTERNO, 3 DEMÃOS. AF_01/2021 | m² | 31.68 | 31.57 | 39 | 1235.52 | 0.01429% | Composição
4.7 |  |  | BANHEIRO |  |  |  |  | 3816.18 | 0.04415% | Etapa
4.7.1 | 11.002.0284 | Próprio | LAVATÓRIO COM BANCADA EM GRANITO CINZA CORUMBÁ,DIM 1,50 X 0,40,COM 02 CUBAS DE EMBUTIR DE LOUÇA, SIFÃO CROMADO,VÁLCULA CROMADA, TORNEIRA PRESSAMATIC, INCLUSIVE RODOPIA 10 CM, ASSENTADA. | un | 1 | 2729.73 | 3372,3 | 3372.3 | 0.03901% | Composição
4.7.2 | 95469 | SINAPI | VASO SANITARIO SIFONADO CONVENCIONAL COM LOUÇA BRANCA - FORNECIMENTO E INSTALAÇÃO. AF_01/2020 | UN | 1 | 314.52 | 388,55 | 388.55 | 0.004495% | Composição
4.7.3 | 100849 | SINAPI | ASSENTO SANITÁRIO CONVENCIONAL - FORNECIMENTO E INSTALACAO. AF_01/2020 | UN | 1 | 44.79 | 55,33 | 55.33 | 0.0006401% | Composição
4.8 |  |  | COBERTURA |  |  |  |  | 8291.67 | 0.09592% | Etapa
4.8.1 | 92539 | SINAPI | TRAMA DE MADEIRA COMPOSTA POR RIPAS, CAIBROS E TERÇAS PARA TELHADOS DE ATÉ 2 ÁGUAS PARA TELHA DE ENCAIXE DE CERÂMICA OU DE CONCRETO, INCLUSO TRANSPORTE VERTICAL. AF_07/2019 | m² | 56.04 | 78.39 | 96,84 | 5426.91 | 0.06278% | Composição
4.8.2 | 94440 | SINAPI | TELHAMENTO COM TELHA CERÂMICA DE ENCAIXE, TIPO FRANCESA, COM ATÉ 2 ÁGUAS, INCLUSO TRANSPORTE VERTICAL. AF_07/2019 | m² | 56.04 | 41.38 | 51,12 | 2864.76 | 0.03314% | Composição
4.9 |  |  | INSTALAÇÕES HIDROSSANITÁRIAS |  |  |  |  | 2094.95 | 0.02424% | Etapa
4.9.1 |  |  | TUBOS |  |  |  |  | 468.07 | 0.005415% | Etapa
4.9.1.1 | 89714 | SINAPI | TUBO PVC, SERIE NORMAL, ESGOTO PREDIAL, DN 100 MM, FORNECIDO E INSTALADO EM RAMAL DE DESCARGA OU RAMAL DE ESGOTO SANITÁRIO. AF_08/2022 | M | 1.86 | 36.5 | 45,09 | 83.86 | 0.0009702% | Composição
4.9.1.2 | 103979 | SINAPI | TUBO, PVC, SOLDÁVEL, DE 50MM, INSTALADO EM RAMAL DE DISTRIBUIÇÃO DE ÁGUA - FORNECIMENTO E INSTALAÇÃO. AF_06/2022 | M | 7.02 | 28.26 | 34,91 | 245.06 | 0.002835% | Composição
4.9.1.3 | 89711 | SINAPI | TUBO PVC, SERIE NORMAL, ESGOTO PREDIAL, DN 40 MM, FORNECIDO E INSTALADO EM RAMAL DE DESCARGA OU RAMAL DE ESGOTO SANITÁRIO. AF_08/2022 | M | 1.2 | 20.47 | 25,28 | 30.33 | 0.0003509% | Composição
4.9.1.4 | 89356 | SINAPI | TUBO, PVC, SOLDÁVEL, DE 25MM, INSTALADO EM RAMAL OU SUB-RAMAL DE ÁGUA - FORNECIMENTO E INSTALAÇÃO. AF_06/2022 | M | 4.02 | 21.92 | 27,07 | 108.82 | 0.001259% | Composição
4.9.2 |  |  | CAIXAS E RALOS |  |  |  |  | 786.53 | 0.009099% | Etapa
4.9.2.1 | 11.006.0057 | Próprio | CAIXA DE INSPEÇÃO EM CONCRETO PRÉ-MOLDADO 60CM X 60CM COM TAMPA H= 60CM - FORNECIMENTO E INSTALACAO | UN | 1 | 567.36 | 700,91 | 700.91 | 0.008109% | Composição
4.9.2.2 | 104328 | SINAPI | CAIXA SIFONADA, COM GRELHA QUADRADA, PVC, DN 150 X 150 X 50 MM, JUNTA SOLDÁVEL, FORNECIDA E INSTALADA EM RAMAL DE DESCARGA OU EM RAMAL DE ESGOTO SANITÁRIO. AF_08/2022 | UN | 1 | 69.31 | 85,62 | 85.62 | 0.0009905% | Composição
4.9.3 |  |  | CONEXÕES DE PVC RÍGIDO MARROM SOLDÁVEL |  |  |  |  | 144.42 | 0.001671% | Etapa
4.9.3.1 | 89383 | SINAPI | ADAPTADOR CURTO COM BOLSA E ROSCA PARA REGISTRO, PVC, SOLDÁVEL, DN 25MM X 3/4, INSTALADO EM RAMAL OU SUB-RAMAL DE ÁGUA - FORNECIMENTO E INSTALAÇÃO. AF_06/2022 | UN | 2 | 6.33 | 7,82 | 15.64 | 0.0001809% | Composição
4.9.3.2 | 89366 | SINAPI | JOELHO 90 GRAUS COM BUCHA DE LATÃO, PVC, SOLDÁVEL, DN 25MM, X 3/4 INSTALADO EM RAMAL OU SUB-RAMAL DE ÁGUA - FORNECIMENTO E INSTALAÇÃO. AF_06/2022 | UN | 2 | 15.55 | 19,21 | 38.42 | 0.0004445% | Composição
4.9.3.3 | 89362 | SINAPI | JOELHO 90 GRAUS, PVC, SOLDÁVEL, DN 25MM, INSTALADO EM RAMAL OU SUB-RAMAL DE ÁGUA - FORNECIMENTO E INSTALAÇÃO. AF_06/2022 | UN | 4 | 8.99 | 11,1 | 44.4 | 0.0005137% | Composição
4.9.3.4 | 11.003.0226 | Próprio | TE DE REDUÇÃO, 90 GRAUS, PVC, SOLDÁVEL, DN 50 MM X 25 MM, INSTALADO EM RAMAL DE DISTRIBUIÇÃO DE ÁGUA - FORNECIMENTO E INSTALAÇÃO. | UN | 1 | 25.78 | 31,84 | 31.84 | 0.0003683% | Composição
4.9.3.5 | 89440 | SINAPI | TE, PVC, SOLDÁVEL, DN 25MM, INSTALADO EM RAMAL DE DISTRIBUIÇÃO DE ÁGUA - FORNECIMENTO E INSTALAÇÃO. AF_06/2022 | UN | 1 | 11.43 | 14,12 | 14.12 | 0.0001634% | Composição
4.9.4 |  |  | CONEXÕES PVC RÍGIDO BRANCO SÉRIE NORMAL |  |  |  |  | 496.49 | 0.005744% | Etapa
4.9.4.1 | HI.03.001 | Próprio | ANEL BORRACHA TUBO PVC 50 MM - FORNECIMENTO E INSTALAÇÃO (AF.GEOR) | UN | 18 | 3.84 | 4,74 | 85.32 | 0.000987% | Composição
4.9.4.2 | HI.03.002 | Próprio | ANEL BORRACHA TUBO PVC 100 MM - FORNECIMENTO E INSTALAÇÃO (AF.GEOR) | UN | 4 | 7.14 | 8,82 | 35.28 | 0.0004081% | Composição
4.9.4.3 | 89726 | SINAPI | JOELHO 45 GRAUS, PVC, SERIE NORMAL, ESGOTO PREDIAL, DN 40 MM, JUNTA SOLDÁVEL, FORNECIDO E INSTALADO EM RAMAL DE DESCARGA OU RAMAL DE ESGOTO SANITÁRIO. AF_08/2022 | UN | 1 | 10.27 | 12,68 | 12.68 | 0.0001467% | Composição
4.9.4.4 | 89732 | SINAPI | JOELHO 45 GRAUS, PVC, SERIE NORMAL, ESGOTO PREDIAL, DN 50 MM, JUNTA ELÁSTICA, FORNECIDO E INSTALADO EM RAMAL DE DESCARGA OU RAMAL DE ESGOTO SANITÁRIO. AF_08/2022 | UN | 2 | 15.14 | 18,7 | 37.4 | 0.0004327% | Composição
4.9.4.5 | HI.03.003 | Próprio | JOELHO PVC 90 GRAUS COM ANEL, DN 40 MM X 1 1/2", SÉRIE NORMAL, PARA ESGOTO - FORNECIMENTO E INSTALAÇÃO. (AF.GEOR) | UN | 1 | 19.62 | 24,23 | 24.23 | 0.0002803% | Composição
4.9.4.6 | 89724 | SINAPI | JOELHO 90 GRAUS, PVC, SERIE NORMAL, ESGOTO PREDIAL, DN 40 MM, JUNTA SOLDÁVEL, FORNECIDO E INSTALADO EM RAMAL DE DESCARGA OU RAMAL DE ESGOTO SANITÁRIO. AF_08/2022 | UN | 1 | 10.04 | 12,4 | 12.4 | 0.0001435% | Composição
4.9.4.7 | 89731 | SINAPI | JOELHO 90 GRAUS, PVC, SERIE NORMAL, ESGOTO PREDIAL, DN 50 MM, JUNTA ELÁSTICA, FORNECIDO E INSTALADO EM RAMAL DE DESCARGA OU RAMAL DE ESGOTO SANITÁRIO. AF_08/2022 | UN | 5 | 14.39 | 17,77 | 88.85 | 0.001028% | Composição
4.9.4.8 | 89744 | SINAPI | JOELHO 90 GRAUS, PVC, SERIE NORMAL, ESGOTO PREDIAL, DN 100 MM, JUNTA ELÁSTICA, FORNECIDO E INSTALADO EM RAMAL DE DESCARGA OU RAMAL DE ESGOTO SANITÁRIO. AF_08/2022 | UN | 1 | 26.95 | 33,29 | 33.29 | 0.0003851% | Composição
4.9.4.9 | 89753 | SINAPI | LUVA SIMPLES, PVC, SERIE NORMAL, ESGOTO PREDIAL, DN 50 MM, JUNTA ELÁSTICA, FORNECIDO E INSTALADO EM RAMAL DE DESCARGA OU RAMAL DE ESGOTO SANITÁRIO. AF_08/2022 | UN | 7 | 9.21 | 11,37 | 79.59 | 0.0009208% | Composição
4.9.4.10 | 89778 | SINAPI | LUVA SIMPLES, PVC, SERIE NORMAL, ESGOTO PREDIAL, DN 100 MM, JUNTA ELÁSTICA, FORNECIDO E INSTALADO EM RAMAL DE DESCARGA OU RAMAL DE ESGOTO SANITÁRIO. AF_08/2022 | UN | 2 | 17.93 | 22,15 | 44.3 | 0.0005125% | Composição
4.9.4.11 | 104348 | SINAPI | TERMINAL DE VENTILAÇÃO, PVC, SÉRIE NORMAL, ESGOTO PREDIAL, DN 50 MM, JUNTA SOLDÁVEL, FORNECIDO E INSTALADO EM PRUMADA DE ESGOTO SANITÁRIO OU VENTILAÇÃO. AF_08/2022 | UN | 1 | 11.39 | 14,07 | 14.07 | 0.0001628% | Composição
4.9.4.12 | 89784 | SINAPI | TE, PVC, SERIE NORMAL, ESGOTO PREDIAL, DN 50 X 50 MM, JUNTA ELÁSTICA, FORNECIDO E INSTALADO EM RAMAL DE DESCARGA OU RAMAL DE ESGOTO SANITÁRIO. AF_08/2022 | UN | 1 | 23.54 | 29,08 | 29.08 | 0.0003364% | Composição
4.9.5 |  |  | VÁLVULAS E ACESSÓRIOS |  |  |  |  | 199.44 | 0.002307% | Etapa
4.9.5.1 | 11.005.0005 | Próprio | ADAPTADOR DE SAÍDA PARA VASO SANITÁRIO SÉRIE N 100MM | UN | 1 | 89.16 | 110,14 | 110.14 | 0.001274% | Composição
4.9.5.2 | 89987 | SINAPI | REGISTRO DE GAVETA BRUTO, LATÃO, ROSCÁVEL, 3/4", COM ACABAMENTO E CANOPLA CROMADOS - FORNECIMENTO E INSTALAÇÃO. AF_08/2021 | UN | 1 | 72.29 | 89,3 | 89.3 | 0.001033% | Composição
4.10 |  |  | INSTALAÇÕES ELÉTRICAS |  |  |  |  | 86839.71 | 1.005% | Etapa
4.10.1 | 101657 | SINAPI | LUMINÁRIA DE LED PARA ILUMINAÇÃO PÚBLICA, DE 98 W ATÉ 137 W - FORNECIMENTO E INSTALAÇÃO. AF_02/2025_PS | UN | 34 | 374.53 | 462,69 | 15731.46 | 0.182% | Composição
4.10.2 | SINAPI.100910 | Próprio | LUMINÁRIA TIPO CALHA, DE SOBREPOR, COM 2 LÂMPADAS TUBULARES LED DE 18 W - FORNECIMENTO E INSTALAÇÃO. AF_02/2020 | UN | 5 | 273.19 | 337,49 | 1687.45 | 0.01952% | Composição
4.10.3 | 103782 | SINAPI | LUMINÁRIA TIPO PLAFON CIRCULAR, DE SOBREPOR, COM LED DE 12/13 W - FORNECIMENTO E INSTALAÇÃO. AF_09/2024 | UN | 2 | 28.36 | 35,03 | 70.06 | 0.0008105% | Composição
4.10.4 | 12.003.0056 | Próprio | LUMINÁRIA ARANDELA TIPO TARTARUGA PARA 1 LÂMPADA 12W LED - FORNECIMENTO E INSTALAÇÃO | UN | 1 | 108.19 | 133,65 | 133.65 | 0.001546% | Composição
4.10.5 | 91953 | SINAPI | INTERRUPTOR SIMPLES (1 MÓDULO), 10A/250V, INCLUINDO SUPORTE E PLACA - FORNECIMENTO E INSTALAÇÃO. AF_03/2023 | UN | 2 | 28.06 | 34,66 | 69.32 | 0.0008019% | Composição
4.10.6 | 91959 | SINAPI | INTERRUPTOR SIMPLES (2 MÓDULOS), 10A/250V, INCLUINDO SUPORTE E PLACA - FORNECIMENTO E INSTALAÇÃO. AF_03/2023 | UN | 1 | 42.66 | 52,7 | 52.7 | 0.0006097% | Composição
4.10.7 | 92000 | SINAPI | TOMADA BAIXA DE EMBUTIR (1 MÓDULO), 2P+T 10 A, INCLUINDO SUPORTE E PLACA - FORNECIMENTO E INSTALAÇÃO. AF_03/2023 | UN | 5 | 29.39 | 36,3 | 181.5 | 0.0021% | Composição
4.10.8 | 92008 | SINAPI | TOMADA BAIXA DE EMBUTIR (2 MÓDULOS), 2P+T 10 A, INCLUINDO SUPORTE E PLACA - FORNECIMENTO E INSTALAÇÃO. AF_03/2023 | UN | 1 | 45.28 | 55,93 | 55.93 | 0.000647% | Composição
4.10.9 | 92008 | SINAPI | TOMADA BAIXA DE EMBUTIR (2 MÓDULOS), 2P+T 10 A, INCLUINDO SUPORTE E PLACA - FORNECIMENTO E INSTALAÇÃO. AF_03/2023 | UN | 2 | 45.28 | 55,93 | 111.86 | 0.001294% | Composição
4.10.10 | 93653 | SINAPI | DISJUNTOR MONOPOLAR TIPO DIN, CORRENTE NOMINAL DE 10A - FORNECIMENTO E INSTALAÇÃO. AF_10/2020 | UN | 1 | 11.94 | 14,75 | 14.75 | 0.0001706% | Composição
4.10.11 | 93654 | SINAPI | DISJUNTOR MONOPOLAR TIPO DIN, CORRENTE NOMINAL DE 16A - FORNECIMENTO E INSTALAÇÃO. AF_10/2020 | UN | 2 | 12.57 | 15,52 | 31.04 | 0.0003591% | Composição
4.10.12 | 93655 | SINAPI | DISJUNTOR MONOPOLAR TIPO DIN, CORRENTE NOMINAL DE 20A - FORNECIMENTO E INSTALAÇÃO. AF_10/2020 | UN | 1 | 13.87 | 17,13 | 17.13 | 0.0001982% | Composição
4.10.13 | 93653 | SINAPI | DISJUNTOR MONOPOLAR TIPO DIN, CORRENTE NOMINAL DE 10A - FORNECIMENTO E INSTALAÇÃO. AF_10/2020 | UN | 4 | 11.94 | 14,75 | 59 | 0.0006826% | Composição
4.10.14 | 93656 | SINAPI | DISJUNTOR MONOPOLAR TIPO DIN, CORRENTE NOMINAL DE 25A - FORNECIMENTO E INSTALAÇÃO. AF_10/2020 | UN | 1 | 13.87 | 17,13 | 17.13 | 0.0001982% | Composição
4.10.15 | 12.008.0042 | Próprio | DISJUNTOR BIPOLAR DR 20 A, DISPOSITIVO RESIDUAL DIFERENCIAL BIPOLAR, 30MA - FORNECIMENTO E INSTALAÇÃO. | UN | 1 | 170.94 | 211,17 | 211.17 | 0.002443% | Composição
4.10.16 | 91926 | SINAPI | CABO DE COBRE FLEXÍVEL ISOLADO, 2,5 MM², ANTI-CHAMA 450/750 V, PARA CIRCUITOS TERMINAIS - FORNECIMENTO E INSTALAÇÃO. AF_03/2023 | M | 101.8 | 4.43 | 5,47 | 556.84 | 0.006442% | Composição
4.10.17 | 91927 | SINAPI | CABO DE COBRE FLEXÍVEL ISOLADO, 2,5 MM², ANTI-CHAMA 0,6/1,0 KV, PARA CIRCUITOS TERMINAIS - FORNECIMENTO E INSTALAÇÃO. AF_03/2023 | M | 440.43 | 4.99 | 6,16 | 2713.04 | 0.03139% | Composição
4.10.18 | 91931 | SINAPI | CABO DE COBRE FLEXÍVEL ISOLADO, 6 MM², ANTI-CHAMA 0,6/1,0 KV, PARA CIRCUITOS TERMINAIS - FORNECIMENTO E INSTALAÇÃO. AF_03/2023 | M | 1398.51 | 10.4 | 12,84 | 17956.86 | 0.2077% | Composição
4.10.19 | 101560 | SINAPI | CABO DE COBRE FLEXÍVEL ISOLADO, 10 MM², 0,6/1,0 KV, PARA REDE AÉREA DE DISTRIBUIÇÃO DE ENERGIA ELÉTRICA DE BAIXA TENSÃO - FORNECIMENTO E INSTALAÇÃO. AF_07/2020 | M | 50 | 10.76 | 13,29 | 664.5 | 0.007687% | Composição
4.10.20 | 91854 | SINAPI | ELETRODUTO FLEXÍVEL CORRUGADO, PVC, DN 25 MM (3/4"), PARA CIRCUITOS TERMINAIS, INSTALADO EM PAREDE - FORNECIMENTO E INSTALAÇÃO. AF_03/2023 | M | 31.75 | 9.61 | 11,87 | 376.87 | 0.00436% | Composição
4.10.21 | 12.002.0309 | Próprio | ELETRODUTO FLEXÍVEL CORRUGADO REFORÇADO, PEAD, DN 25 MM (3/4"), PARA REDE ENTERRADA - FORNECIMENTO E INSTALAÇÃO. AF_12/2015 | M | 276 | 9.44 | 11,66 | 3218.16 | 0.03723% | Composição
4.10.22 | 97667 | SINAPI | ELETRODUTO FLEXÍVEL CORRUGADO, PEAD, DN 50 (1 1/2"), PARA REDE ENTERRADA DE DISTRIBUIÇÃO DE ENERGIA ELÉTRICA - FORNECIMENTO E INSTALAÇÃO. AF_12/2021 | M | 19 | 9.45 | 11,67 | 221.73 | 0.002565% | Composição
4.10.23 | 11.006.0007 | Próprio | CAIXA DE PASSAGEM 20X20X25 FUNDO BRITA COM TAMPA | UN | 17 | 70.33 | 86,88 | 1476.96 | 0.01709% | Composição
4.10.24 | 11.006.0080 | Próprio | CAIXA DE PASSAGEM 30X30X40 COM TAMPA E DRENO BRITA | UN | 1 | 225.14 | 278,13 | 278.13 | 0.003218% | Composição
4.10.25 | 12.001.0001 | Próprio | CAIXA DE PASSAGEM PVC 4X2" - FORNECIMENTO E INSTALAÇÃO | UN | 12 | 9.41 | 11,62 | 139.44 | 0.001613% | Composição
4.10.26 | 12.014.0054 | Próprio | HASTE DE ATERRAMENTO 5/8 PARA SPDA - FORNECIMENTO E INSTALAÇÃO | UN | 17 | 74.08 | 91,51 | 1555.67 | 0.018% | Composição
4.10.27 | 101633 | SINAPI | SUBSTITUIÇÃO DE RELÉ FOTOELÉTRICO PARA COMANDO DE ILUMINAÇÃO EXTERNA 1000 W - FORNECIMENTO E INSTALAÇÃO. AF_02/2025_PS | UN | 17 | 94.69 | 116,98 | 1988.66 | 0.02301% | Composição
4.10.28 | 12.010.0056 | Próprio | POSTE CÔNICO CONTÍNUO EM AÇO GALVANIZADO, RETO, ENGASTADO, H=7 M - FORNECIMENTO E INSTALAÇÃO | UN | 17 | 1573.73 | 1944,18 | 33051.06 | 0.3824% | Composição
4.10.29 | 12.010.0006 | Próprio | SUPORTE TUBULAR DE FIXAÇÃO EM POSTE PARA 1 LUMINÁRIA TIPO PÉTALA | UN | 11 | 156.47 | 193,3 | 2126.3 | 0.0246% | Composição
4.10.30 | 12.010.0012 | Próprio | SUPORTE TUBULAR DE FIXAÇÃO EM POSTE PARA 3 LUMINÁRIAS TIPO PÉTALA | UN | 1 | 15.2 | 18,77 | 18.77 | 0.0002171% | Composição
4.10.31 | 12.010.0060 | Próprio | SUPORTE TUBULAR DE FIXAÇÃO EM POSTE PARA 4 LUMINÁRIAS TIPO PÉTALA | UN | 5 | 224.47 | 277,31 | 1386.55 | 0.01604% | Composição
4.10.32 | 12.001.0089 | Próprio | QUADRO DE DISTRIBUICAO COM BARRAMENTO TRIFASICO, DE SOBREPOR, EM CHAPA DE ACO GALVANIZADO, PARA 18 DISJUNTORES DIN 150A. | UN | 1 | 539.12 | 666,02 | 666.02 | 0.007705% | Composição
5 |  |  | ESTACIONAMENTO FRENTE E ESTACIONAMENTO INTERNO |  |  |  |  | 2603016.62 | 30.11% | Etapa
5.1 |  |  | ESTACIONAMENTO FRENTE |  |  |  |  | 2045705.59 | 23.67% | Etapa
5.1.1 |  |  | REMOÇÃO, DEMOLIÇÕES E SUPRESSÕES |  |  |  |  | 14411.48 | 0.1667% | Etapa
5.1.1.1 | 98525 | SINAPI | LIMPEZA MECANIZADA DE CAMADA VEGETAL, VEGETAÇÃO E PEQUENAS ÁRVORES (DIÂMETRO DE TRONCO MENOR QUE 0,20 M), COM TRATOR DE ESTEIRAS. AF_03/2024 | m² | 14718.59 | 0.66 | 0,81 | 11922.05 | 0.1379% | Composição
5.1.1.2 | 98530 | SINAPI | CORTE RASO E RECORTE DE ÁRVORE COM DIÂMETRO DE TRONCO MAIOR OU IGUAL A 0,40 M E MENOR QUE 0,60 M. AF_03/2024 | UN | 6 | 143.93 | 177,81 | 1066.86 | 0.01234% | Composição
5.1.1.5 | 98531 | SINAPI | CORTE RASO E RECORTE DE ÁRVORE COM DIÂMETRO DE TRONCO MAIOR OU IGUAL A 0,60 M. AF_03/2024 | UN | 3 | 383.84 | 474,19 | 1422.57 | 0.01646% | Composição
5.1.2 |  |  | TERRAPLENAGEM |  |  |  |  | 55224.43 | 0.6389% | Etapa
5.1.2.1 | INF4007 | Próprio | PREPARO DO SUBLEITO, ESCAVAÇÃO E CARGA. EXCLUSIVE TRANSPORTE DE MATERIAL | M³ | 3468.6 | 6.19 | 7,64 | 26500.1 | 0.3066% | Composição
5.1.2.2 | 95876 | SINAPI | TRANSPORTE COM CAMINHÃO BASCULANTE DE 14 M³, EM VIA URBANA PAVIMENTADA, DMT ATÉ 30 KM (UNIDADE: M3XKM). AF_07/2020 | M3XKM | 10839.37 | 2.15 | 2,65 | 28724.33 | 0.3323% | Composição
5.1.3 |  |  | PISO INTERTRAVADO |  |  |  |  | 1627975.74 | 18.83% | Etapa
5.1.3.1 | 100577 | SINAPI | REGULARIZAÇÃO E COMPACTAÇÃO DE SUBLEITO DE SOLO PREDOMINANTEMENTE ARENOSO, PARA OBRAS DE CONSTRUÇÃO DE PAVIMENTOS. AF_09/2024 | m² | 11562.02 | 1.44 | 1,77 | 20464.77 | 0.2368% | Composição
5.1.3.2 | 23.001.0099 | Próprio | EXECUÇÃO E COMPACTAÇÃO DE BASE OU SUB BASE PARA PAVIMENTAÇÃO - EXCLUSIVE MATERIAL, CARGA E TRANSPORTE | m³ | 1156.2 | 13.9 | 17,17 | 19851.95 | 0.2297% | Composição
5.1.3.3 | INFC4001 | Próprio | BICA CORRIDA (POSTO PEDREIRA/FORNECEDOR) | M³ | 722.62 | 91.24 | 105,18 | 76005.17 | 0.8793% | Insumo
5.1.3.4 | 100978 | SINAPI | CARGA, MANOBRA E DESCARGA DE SOLOS E MATERIAIS GRANULARES EM CAMINHÃO BASCULANTE 10 M³ - CARGA COM ESCAVADEIRA HIDRÁULICA (CAÇAMBA DE 1,20 M³ / 155 HP) E DESCARGA LIVRE (UNIDADE: M3). AF_07/2020 | m³ | 722.62 | 6.93 | 8,56 | 6185.62 | 0.07156% | Composição
5.1.3.5 | 95876 | SINAPI | TRANSPORTE COM CAMINHÃO BASCULANTE DE 14 M³, EM VIA URBANA PAVIMENTADA, DMT ATÉ 30 KM (UNIDADE: M3XKM). AF_07/2020 | M3XKM | 2384.66 | 2.15 | 2,65 | 6319.34 | 0.07311% | Composição
5.1.3.6 | 92394 | SINAPI | EXECUÇÃO DE PAVIMENTO EM PISO INTERTRAVADO, COM BLOCO SEXTAVADO DE 25 X 25 CM, ESPESSURA 8 CM. AF_10/2022 | m² | 11652.02 | 104.15 | 128,66 | 1499148.89 | 17.34% | Composição
5.1.4 |  |  | CALÇADA CONCRETO, MEIO-FIOS E SARJETAS |  |  |  |  | 292387.66 | 3.383% | Etapa
5.1.4.1 | 97083 | SINAPI | COMPACTAÇÃO MECÂNICA DE SOLO PARA EXECUÇÃO DE RADIER, PISO DE CONCRETO OU LAJE SOBRE SOLO, COM COMPACTADOR DE SOLOS A PERCUSSÃO. AF_09/2021 | m² | 1304.57 | 3.17 | 3,91 | 5100.86 | 0.05901% | Composição
5.1.4.2 | 97087 | SINAPI | CAMADA SEPARADORA PARA EXECUÇÃO DE RADIER, PISO DE CONCRETO OU LAJE SOBRE SOLO, EM LONA PLÁSTICA. AF_09/2021 | m² | 1304.57 | 3.51 | 4,33 | 5648.78 | 0.06535% | Composição
5.1.4.3 | 94994 | SINAPI | EXECUÇÃO DE PASSEIO (CALÇADA) OU PISO DE CONCRETO COM CONCRETO MOLDADO IN LOCO, FEITO EM OBRA, ACABAMENTO CONVENCIONAL, ESPESSURA 8 CM, ARMADO. AF_08/2022 | m² | 1304.57 | 91.59 | 113,15 | 147612.09 | 1.708% | Composição
5.1.4.4 | 94264 | SINAPI | GUIA (MEIO-FIO) CONCRETO, MOLDADA IN LOCO EM TRECHO CURVO COM EXTRUSORA, 13 CM BASE X 22 CM ALTURA. AF_01/2024 | M | 208.67 | 38.99 | 48,16 | 10049.54 | 0.1163% | Composição
5.1.4.5 | 94263 | SINAPI | GUIA (MEIO-FIO) CONCRETO, MOLDADA IN LOCO EM TRECHO RETO COM EXTRUSORA, 13 CM BASE X 22 CM ALTURA. AF_01/2024 | M | 1801.76 | 34.64 | 42,79 | 77097.31 | 0.8919% | Composição
5.1.4.6 | 94268 | SINAPI | GUIA (MEIO-FIO) E SARJETA CONJUGADOS DE CONCRETO, MOLDADA IN LOCO EM TRECHO CURVO COM EXTRUSORA, 45 CM BASE (15 CM BASE DA GUIA + 30 CM BASE DA SARJETA) X 22 CM ALTURA. AF_01/2024 | M | 77.77 | 63.38 | 78,29 | 6088.61 | 0.07044% | Composição
5.1.4.7 | 94267 | SINAPI | GUIA (MEIO-FIO) E SARJETA CONJUGADOS DE CONCRETO, MOLDADA IN LOCO EM TRECHO RETO COM EXTRUSORA, 45 CM BASE (15 CM BASE DA GUIA + 30 CM BASE DA SARJETA) X 22 CM ALTURA. AF_01/2024 | M | 534.1 | 57.92 | 71,55 | 38214.85 | 0.4421% | Composição
5.1.4.8 | 94287 | SINAPI | EXECUÇÃO DE SARJETA DE CONCRETO USINADO, MOLDADA IN LOCO EM TRECHO RETO, 30 CM BASE X 10 CM ALTURA. AF_01/2024 | M | 62.5 | 33.36 | 41,21 | 2575.62 | 0.0298% | Composição
5.1.5 |  |  | PAISAGISMO |  |  |  |  | 55706.28 | 0.6445% | Etapa
5.1.5.1 | 98504 | SINAPI | PLANTIO DE GRAMA BATATAIS EM PLACAS. AF_07/2024 | m² | 1852 | 11.22 | 13,86 | 25668.72 | 0.297% | Composição
5.1.5.2 | 28.003.0044 | Próprio | IRRIGAÇÃO DIÁRIA | m²xd | 55560 | 0.31 | 0,38 | 21112.8 | 0.2442% | Composição
5.1.5.3 | 98511 | SINAPI | PLANTIO DE ÁRVORE ORNAMENTAL COM ALTURA DE MUDA MAIOR QUE 2,00 M E MENOR OU IGUAL A 4,00 M . AF_07/2024 | UN | 52 | 138.93 | 171,63 | 8924.76 | 0.1032% | Composição
5.2 |  |  | ESTACIONAMENTO INTERNO |  |  |  |  | 557311.03 | 6.447% | Etapa
5.2.1 |  |  | REMOÇÃO, DEMOLIÇÕES E SUPRESSÕES |  |  |  |  | 3473.26 | 0.04018% | Etapa
5.2.1.1 | 98525 | SINAPI | LIMPEZA MECANIZADA DE CAMADA VEGETAL, VEGETAÇÃO E PEQUENAS ÁRVORES (DIÂMETRO DE TRONCO MENOR QUE 0,20 M), COM TRATOR DE ESTEIRAS. AF_03/2024 | m² | 4287.98 | 0.66 | 0,81 | 3473.26 | 0.04018% | Composição
5.2.2 |  |  | TERRAPLENAGEM |  |  |  |  | 14461.85 | 0.1673% | Etapa
5.2.2.1 | INF4007 | Próprio | PREPARO DO SUBLEITO, ESCAVAÇÃO E CARGA. EXCLUSIVE TRANSPORTE DE MATERIAL | M³ | 1013.8 | 6.19 | 7,64 | 7745.43 | 0.08961% | Composição
5.2.2.2 | 95876 | SINAPI | TRANSPORTE COM CAMINHÃO BASCULANTE DE 14 M³, EM VIA URBANA PAVIMENTADA, DMT ATÉ 30 KM (UNIDADE: M3XKM). AF_07/2020 | M3XKM | 2534.5 | 2.15 | 2,65 | 6716.42 | 0.0777% | Composição
5.2.3 |  |  | PISO INTERTRAVADO |  |  |  |  | 475097.74 | 5.496% | Etapa
5.2.3.1 | 100577 | SINAPI | REGULARIZAÇÃO E COMPACTAÇÃO DE SUBLEITO DE SOLO PREDOMINANTEMENTE ARENOSO, PARA OBRAS DE CONSTRUÇÃO DE PAVIMENTOS. AF_09/2024 | m² | 3379.36 | 1.44 | 1,77 | 5981.46 | 0.0692% | Composição
5.2.3.2 | 23.001.0099 | Próprio | EXECUÇÃO E COMPACTAÇÃO DE BASE OU SUB BASE PARA PAVIMENTAÇÃO - EXCLUSIVE MATERIAL, CARGA E TRANSPORTE | m³ | 337.93 | 13.9 | 17,17 | 5802.25 | 0.06712% | Composição
5.2.3.3 | INFC4001 | Próprio | BICA CORRIDA (POSTO PEDREIRA/FORNECEDOR) | M³ | 211.21 | 91.24 | 105,18 | 22215.06 | 0.257% | Insumo
5.2.3.4 | 100978 | SINAPI | CARGA, MANOBRA E DESCARGA DE SOLOS E MATERIAIS GRANULARES EM CAMINHÃO BASCULANTE 10 M³ - CARGA COM ESCAVADEIRA HIDRÁULICA (CAÇAMBA DE 1,20 M³ / 155 HP) E DESCARGA LIVRE (UNIDADE: M3). AF_07/2020 | m³ | 211.21 | 6.93 | 8,56 | 1807.95 | 0.02092% | Composição
5.2.3.5 | 95876 | SINAPI | TRANSPORTE COM CAMINHÃO BASCULANTE DE 14 M³, EM VIA URBANA PAVIMENTADA, DMT ATÉ 30 KM (UNIDADE: M3XKM). AF_07/2020 | M3XKM | 696.99 | 2.15 | 2,65 | 1847.02 | 0.02137% | Composição
5.2.3.6 | 92394 | SINAPI | EXECUÇÃO DE PAVIMENTO EM PISO INTERTRAVADO, COM BLOCO SEXTAVADO DE 25 X 25 CM, ESPESSURA 8 CM. AF_10/2022 | m² | 3400 | 104.15 | 128,66 | 437444 | 5.061% | Composição
5.2.4 |  |  | CALÇADA CONCRETO, MEIO-FIOS E SARJETAS |  |  |  |  | 45181.88 | 0.5227% | Etapa
5.2.4.1 | 97083 | SINAPI | COMPACTAÇÃO MECÂNICA DE SOLO PARA EXECUÇÃO DE RADIER, PISO DE CONCRETO OU LAJE SOBRE SOLO, COM COMPACTADOR DE SOLOS A PERCUSSÃO. AF_09/2021 | m² | 152.63 | 3.17 | 3,91 | 596.78 | 0.006904% | Composição
5.2.4.2 | 97087 | SINAPI | CAMADA SEPARADORA PARA EXECUÇÃO DE RADIER, PISO DE CONCRETO OU LAJE SOBRE SOLO, EM LONA PLÁSTICA. AF_09/2021 | m² | 152.63 | 3.51 | 4,33 | 660.88 | 0.007646% | Composição
5.2.4.3 | 94994 | SINAPI | EXECUÇÃO DE PASSEIO (CALÇADA) OU PISO DE CONCRETO COM CONCRETO MOLDADO IN LOCO, FEITO EM OBRA, ACABAMENTO CONVENCIONAL, ESPESSURA 8 CM, ARMADO. AF_08/2022 | m² | 152.63 | 91.59 | 113,15 | 17270.08 | 0.1998% | Composição
5.2.4.4 | 94264 | SINAPI | GUIA (MEIO-FIO) CONCRETO, MOLDADA IN LOCO EM TRECHO CURVO COM EXTRUSORA, 13 CM BASE X 22 CM ALTURA. AF_01/2024 | M | 36.12 | 38.99 | 48,16 | 1739.53 | 0.02012% | Composição
5.2.4.5 | 94263 | SINAPI | GUIA (MEIO-FIO) CONCRETO, MOLDADA IN LOCO EM TRECHO RETO COM EXTRUSORA, 13 CM BASE X 22 CM ALTURA. AF_01/2024 | M | 81 | 34.64 | 42,79 | 3465.99 | 0.0401% | Composição
5.2.4.6 | 94268 | SINAPI | GUIA (MEIO-FIO) E SARJETA CONJUGADOS DE CONCRETO, MOLDADA IN LOCO EM TRECHO CURVO COM EXTRUSORA, 45 CM BASE (15 CM BASE DA GUIA + 30 CM BASE DA SARJETA) X 22 CM ALTURA. AF_01/2024 | M | 39.26 | 63.38 | 78,29 | 3073.66 | 0.03556% | Composição
5.2.4.7 | 94267 | SINAPI | GUIA (MEIO-FIO) E SARJETA CONJUGADOS DE CONCRETO, MOLDADA IN LOCO EM TRECHO RETO COM EXTRUSORA, 45 CM BASE (15 CM BASE DA GUIA + 30 CM BASE DA SARJETA) X 22 CM ALTURA. AF_01/2024 | M | 27.5 | 57.92 | 71,55 | 1967.62 | 0.02276% | Composição
5.2.4.8 | 94287 | SINAPI | EXECUÇÃO DE SARJETA DE CONCRETO USINADO, MOLDADA IN LOCO EM TRECHO RETO, 30 CM BASE X 10 CM ALTURA. AF_01/2024 | M | 398.14 | 33.36 | 41,21 | 16407.34 | 0.1898% | Composição
5.2.5 |  |  | PAISAGISMO |  |  |  |  | 19096.3 | 0.2209% | Etapa
5.2.5.1 | 98504 | SINAPI | PLANTIO DE GRAMA BATATAIS EM PLACAS. AF_07/2024 | m² | 755.99 | 11.22 | 13,86 | 10478.02 | 0.1212% | Composição
5.2.5.2 | 28.003.0044 | Próprio | IRRIGAÇÃO DIÁRIA | m²xd | 22679.7 | 0.31 | 0,38 | 8618.28 | 0.0997% | Composição
6 |  |  | EDIFICAÇÕES 01, 02 E 03 (LOJA1, LOJA 2 E CASA DO CASEIRO) |  |  |  |  | 274822.91 | 3.179% | Etapa
6.1 |  |  | DEMOLIÇÕES E RETIRADAS |  |  |  |  | 10748.37 | 0.1243% | Etapa
6.1.1 | 104790 | SINAPI | DEMOLIÇÃO DE PISO DE CONCRETO SIMPLES, DE FORMA MECANIZADA COM MARTELETE, SEM REAPROVEITAMENTO. AF_09/2023 | m³ | 8.43 | 111.95 | 138,3 | 1165.86 | 0.01349% | Composição
6.1.2 | 97633 | SINAPI | DEMOLIÇÃO DE REVESTIMENTO CERÂMICO, DE FORMA MANUAL, SEM REAPROVEITAMENTO. AF_09/2023 | m² | 78.01 | 21.94 | 27,1 | 2114.07 | 0.02446% | Composição
6.1.3 | 02.001.0306 | Próprio | DEMOLIÇÃO DE FORROS DE MADEIRA, EXCLUSIVE ENTARUGAMENTO. | m² | 92.7 | 1.65 | 2,03 | 188.18 | 0.002177% | Composição
6.1.4 | 02.001.0268 | Próprio | DEMOLICAO DE ENTARUGAMENTO DE FORRO | m² | 92.7 | 8.29 | 10,24 | 949.24 | 0.01098% | Composição
6.1.5 | 02.001.0062 | Próprio | RETIRADA DE ESQUADRIAS DE MADEIRA | m² | 28.28 | 13.98 | 17,27 | 488.39 | 0.00565% | Composição
6.1.6 | 97647 | SINAPI | REMOÇÃO DE TELHAS DE FIBROCIMENTO METÁLICA E CERÂMICA, DE FORMA MANUAL, SEM REAPROVEITAMENTO. AF_09/2023 | m² | 174.98 | 3.41 | 4,21 | 736.66 | 0.008522% | Composição
6.1.7 | 97650 | SINAPI | REMOÇÃO DE TRAMA DE MADEIRA PARA COBERTURA, DE FORMA MANUAL, SEM REAPROVEITAMENTO. AF_09/2023 | m² | 174.98 | 7.35 | 9,08 | 1588.81 | 0.01838% | Composição
6.1.8 | 97663 | SINAPI | REMOÇÃO DE LOUÇAS, DE FORMA MANUAL, SEM REAPROVEITAMENTO. AF_09/2023 | UN | 4 | 12.11 | 14,96 | 59.84 | 0.0006923% | Composição
6.1.9 | SISEP.L16.256 | Próprio | RETIRADA DE TANQUE | und | 4 | 27.89 | 34,45 | 137.8 | 0.001594% | Composição
6.1.10 | 02.001.0023 | Próprio | REMOÇÃO DE ESTRUTURA EM MADEIRA COM ALTURA DE 3,0M E DIÂMETRO DE 30CM | UN | 8 | 335.88 | 414,94 | 3319.52 | 0.0384% | Composição
6.2 |  |  | COBERTURA DE MADEIRA E TELHA CERÂMICA |  |  |  |  | 73842.7 | 0.8543% | Etapa
6.2.1 | 92549 | SINAPI | FABRICAÇÃO E INSTALAÇÃO DE TESOURA INTEIRA EM MADEIRA NÃO APARELHADA, VÃO DE 7 M, PARA TELHA CERÂMICA OU DE CONCRETO, INCLUSO IÇAMENTO. AF_07/2019 | UN | 6 | 1834.18 | 2265,94 | 13595.64 | 0.1573% | Composição
6.2.2 | 92539 | SINAPI | TRAMA DE MADEIRA COMPOSTA POR RIPAS, CAIBROS E TERÇAS PARA TELHADOS DE ATÉ 2 ÁGUAS PARA TELHA DE ENCAIXE DE CERÂMICA OU DE CONCRETO, INCLUSO TRANSPORTE VERTICAL. AF_07/2019 | m² | 184.8 | 78.39 | 96,84 | 17896.03 | 0.207% | Composição
6.2.3 | 94221 | SINAPI | CUMEEIRA PARA TELHA CERÂMICA EMBOÇADA COM ARGAMASSA TRAÇO 1:2:9 (CIMENTO, CAL E AREIA) PARA TELHADOS COM ATÉ 2 ÁGUAS, INCLUSO TRANSPORTE VERTICAL. AF_07/2019 | M | 16.8 | 28 | 34,59 | 581.11 | 0.006723% | Composição
6.2.4 | 07.002.0054 | Próprio | TESTEIRA EM TABUA APARELHADA, COM LARGURA ATÉ 20 CM | M | 48.36 | 39.87 | 49,25 | 2381.73 | 0.02755% | Composição
6.2.5 | 04.010.0001 | Próprio | MONTAGEM, APRUMO E FIXAÇÃO DE PILAR DE MADEIRA PARA ESTRUTURAS TÉRREAS | UN | 7 | 847.15 | 1046,56 | 7325.92 | 0.08475% | Composição
6.2.6 | 94216 | SINAPI | TELHAMENTO COM TELHA METÁLICA TERMOACÚSTICA E = 30 MM, COM ATÉ 2 ÁGUAS, INCLUSO IÇAMENTO. AF_07/2019 | m² | 126.46 | 200.06 | 247,15 | 31254.58 | 0.3616% | Composição
6.2.7 | CB.02.001 | Próprio | CUMEEIRA NORMAL PARA TELHA TRAPEZOIDAL DE AÇO, E = 0,5 MM, INCLUSO ACESSÓRIOS DE FIXAÇÃO E IÇAMENTO. (AF.GEOR) | M | 10.65 | 61.39 | 75,84 | 807.69 | 0.009344% | Composição
6.3 |  |  | CAIXILHOS |  |  |  |  | 28300.86 | 0.3274% | Etapa
6.3.1 | 105024 | SINAPI | VERGA MOLDADA IN LOCO EM CONCRETO, ESPESSURA DE *10* CM. AF_03/2024 | M | 15.12 | 50.91 | 62,89 | 950.89 | 0.011% | Composição
6.3.2 | 93187 | SINAPI | VERGA MOLDADA IN LOCO EM CONCRETO, ESPESSURA DE *20* CM. AF_03/2024 | M | 20.3 | 72.8 | 89,93 | 1825.57 | 0.02112% | Composição
6.3.3 | 105030 | SINAPI | CONTRAVERGA MOLDADA IN LOCO EM CONCRETO, ESPESSURA DE *10* CM. AF_03/2024 | M | 7 | 40.05 | 49,47 | 346.29 | 0.004006% | Composição
6.3.4 | 93197 | SINAPI | CONTRAVERGA MOLDADA IN LOCO EM CONCRETO, ESPESSURA DE *20* CM. AF_03/2024 | M | 17.36 | 54.93 | 67,86 | 1178.04 | 0.01363% | Composição
6.3.5 | 91314 | SINAPI | KIT DE PORTA DE MADEIRA PARA PINTURA, SEMI-OCA (LEVE OU MÉDIA), PADRÃO POPULAR, 80X210CM, ESPESSURA DE 3,5CM, ITENS INCLUSOS: DOBRADIÇAS, MONTAGEM E INSTALAÇÃO DO BATENTE, FECHADURA COM EXECUÇÃO DO FURO - FORNECIMENTO E INSTALAÇÃO. AF_12/2019 | UN | 5 | 935.54 | 1155,76 | 5778.8 | 0.06685% | Composição
6.3.6 | 102219 | SINAPI | PINTURA TINTA DE ACABAMENTO (PIGMENTADA) ESMALTE SINTÉTICO ACETINADO EM MADEIRA, 2 DEMÃOS. AF_01/2021 | m² | 21 | 16.24 | 20,06 | 421.26 | 0.004873% | Composição
6.3.7 | 08.002.0168 | Próprio | PORTA 1 FOLHA ABRIR-ALUMINIO/VENEZIANA PARA DIVISORIAS EM MARMORE OU GRANITO, INCLUSIVE FECHADURA E FERRAGENS - FORNECIMENTO E INSTALAÇÃO | M² | 3.78 | 1173.67 | 1449,95 | 5480.81 | 0.06341% | Composição
6.3.8 | 08.001.0180 | Próprio | JANELA VENEZIANA EM MADEIRA , DE ABRIR, 2 FOLHAS, COM BANDEIRA EM VIDRO FIXO, C/ BATENTES E ALIZARES. | M² | 8.69 | 1147.51 | 1417,63 | 12319.2 | 0.1425% | Composição
6.4 |  |  | REVESTIMENTO DE PISO |  |  |  |  | 42239.3 | 0.4887% | Etapa
6.4.1 | 97084 | SINAPI | COMPACTAÇÃO MECÂNICA DE SOLO PARA EXECUÇÃO DE RADIER, PISO DE CONCRETO OU LAJE SOBRE SOLO, COM COMPACTADOR DE SOLOS TIPO PLACA VIBRATÓRIA. AF_09/2021 | m² | 273.21 | 0.66 | 0,81 | 221.3 | 0.00256% | Composição
6.4.2 | 97087 | SINAPI | CAMADA SEPARADORA PARA EXECUÇÃO DE RADIER, PISO DE CONCRETO OU LAJE SOBRE SOLO, EM LONA PLÁSTICA. AF_09/2021 | m² | 273.21 | 3.51 | 4,33 | 1182.99 | 0.01369% | Composição
6.4.3 | 95241 | SINAPI | LASTRO DE CONCRETO MAGRO, APLICADO EM PISOS, LAJES SOBRE SOLO OU RADIERS, ESPESSURA DE 5 CM. AF_01/2024 | m² | 207.93 | 34.72 | 42,89 | 8918.11 | 0.1032% | Composição
6.4.4 | 87640 | SINAPI | CONTRAPISO EM ARGAMASSA TRAÇO 1:4 (CIMENTO E AREIA), PREPARO MECÂNICO COM BETONEIRA 400 L, APLICADO EM ÁREAS SECAS SOBRE LAJE, ADERIDO, ACABAMENTO NÃO REFORÇADO, ESPESSURA 4CM. AF_07/2021 | m² | 207.93 | 46.03 | 56,86 | 11822.89 | 0.1368% | Composição
6.4.5 | 87250 | SINAPI | REVESTIMENTO CERÂMICO PARA PISO COM PLACAS TIPO ESMALTADA DE DIMENSÕES 45X45 CM APLICADA EM AMBIENTES DE ÁREA ENTRE 5 M2 E 10 M2. AF_02/2023_PE | m² | 207.93 | 63.74 | 78,74 | 16372.4 | 0.1894% | Composição
6.4.6 | 94991 | SINAPI | EXECUÇÃO DE PASSEIO (CALÇADA) OU PISO DE CONCRETO COM CONCRETO MOLDADO IN LOCO, USINADO C20, ACABAMENTO CONVENCIONAL, NÃO ARMADO. AF_08/2022 | m³ | 3.91 | 770.46 | 951,82 | 3721.61 | 0.04305% | Composição
6.5 |  |  | REVESTIMENTO DE PAREDE |  |  |  |  | 13954.37 | 0.1614% | Etapa
6.5.1 | 87879 | SINAPI | CHAPISCO APLICADO EM ALVENARIAS E ESTRUTURAS DE CONCRETO INTERNAS, COM COLHER DE PEDREIRO. ARGAMASSA TRAÇO 1:3 COM PREPARO EM BETONEIRA 400L. AF_10/2022 | m² | 113.11 | 4.25 | 5,25 | 593.82 | 0.00687% | Composição
6.5.2 | 87543 | SINAPI | MASSA ÚNICA, EM ARGAMASSA INDUSTRIALIZADA, PREPARO MECÂNICO, APLICADA COM EQUIPAMENTO DE MISTURA E PROJEÇÃO DE ARGAMASSA EM PAREDES INTERNAS, E = 5MM, SEM TALISCAS. AF_03/2024 | m² | 113.11 | 26.15 | 32,3 | 3653.45 | 0.04227% | Composição
6.5.3 | 06.001.0114 | Próprio | REVESTIMENTO CERÂMICO PARA PAREDES INTERNAS COM PLACAS TIPO ESMALTADA EXTRA DE DIMENSÕES 30X60 CM APLICADAS A MEIA ALTURA DAS PAREDES | m² | 113.11 | 69.47 | 85,82 | 9707.1 | 0.1123% | Composição
6.6 |  |  | REVESTIMENTO DE TETO |  |  |  |  | 21077.03 | 0.2438% | Etapa
6.6.1 | 96112 | SINAPI | FORRO EM MADEIRA PINUS, PARA AMBIENTES RESIDENCIAIS, INCLUSIVE ESTRUTURA UNIDIRECIONAL DE FIXAÇÃO. AF_08/2023 | m² | 90.33 | 136.26 | 168,33 | 15205.24 | 0.1759% | Composição
6.6.2 | 96122 | SINAPI | ACABAMENTOS PARA FORRO (RODA-FORRO EM MADEIRA PINUS). AF_08/2023 | M | 107.68 | 44.14 | 54,53 | 5871.79 | 0.06793% | Composição
6.7 |  |  | PINTURA PAREDE INTERNA E EXTERNA |  |  |  |  | 38664.45 | 0.4473% | Etapa
6.7.1 | 88485 | SINAPI | FUNDO SELADOR ACRÍLICO, APLICAÇÃO MANUAL EM PAREDE, UMA DEMÃO. AF_04/2023 | m² | 810.13 | 3.84 | 4,74 | 3840.01 | 0.04442% | Composição
6.7.2 | 88497 | SINAPI | EMASSAMENTO COM MASSA LÁTEX, APLICAÇÃO EM PAREDE, DUAS DEMÃOS, LIXAMENTO MANUAL. AF_04/2023 | m² | 810.13 | 17.3 | 21,37 | 17312.47 | 0.2003% | Composição
6.7.3 | 88489 | SINAPI | PINTURA LÁTEX ACRÍLICA PREMIUM, APLICAÇÃO MANUAL EM PAREDES, DUAS DEMÃOS. AF_04/2023 | m² | 413.81 | 11.98 | 14,8 | 6124.38 | 0.07085% | Composição
6.7.4 | 88423 | SINAPI | APLICAÇÃO MANUAL DE PINTURA COM TINTA TEXTURIZADA ACRÍLICA EM PAREDES EXTERNAS DE CASAS, UMA COR. AF_03/2024 | m² | 396.32 | 19.79 | 24,44 | 9686.06 | 0.1121% | Composição
6.7.5 | 88484 | SINAPI | FUNDO SELADOR ACRÍLICO, APLICAÇÃO MANUAL EM TETO, UMA DEMÃO. AF_04/2023 | m² | 72.84 | 4.74 | 5,85 | 426.11 | 0.00493% | Composição
6.7.6 | 88488 | SINAPI | PINTURA LÁTEX ACRÍLICA PREMIUM, APLICAÇÃO MANUAL EM TETO, DUAS DEMÃOS. AF_04/2023 | m² | 72.84 | 14.18 | 17,51 | 1275.42 | 0.01476% | Composição
6.8 |  |  | BANCADAS, DIVISÓRIAS, PRATELEIRAS E SOLEIRAS |  |  |  |  | 3577.29 | 0.04138% | Etapa
6.8.1 | 11.001.0032 | Próprio | BANCADA DE GRANITO CINZA ANDORINHA/ QUARTZ/ CASTELO/ CORUMBA OU OUTROS EQUIVALENTES DA REGIAO, ESPESSURA DE 2,5CM | m² | 2.16 | 758.38 | 936,9 | 2023.7 | 0.02341% | Composição
6.8.2 | 11.001.0135 | Próprio | ABERTURA EM BANCADA PARA INSTALAÇÃO DE CUBA | UN | 2 | 128.73 | 159,03 | 318.06 | 0.00368% | Composição
6.8.3 | 102253 | SINAPI | DIVISORIA SANITÁRIA, TIPO CABINE, EM GRANITO CINZA POLIDO, ESP = 3CM, ASSENTADO COM ARGAMASSA COLANTE AC III-E, EXCLUSIVE FERRAGENS. AF_01/2021 | m² | 0.94 | 900.36 | 1112,3 | 1045.56 | 0.0121% | Composição
6.8.4 | 11.001.0164 | Próprio | SÓCULO COM ENCHIMENTO EM TIJOLOS MACIÇOS, ALTURA DE 10CM À 12CM, INCLUSIVE ACABAMENTO EM REVESTIMENTO DE ARGAMASSA, ESP. 20MM, COM APLICAÇÃO MANUAL | M² | 1.45 | 106.06 | 131,02 | 189.97 | 0.002198% | Composição
6.9 |  |  | LOUÇAS, METÁIS E ACESSÓRIOS |  |  |  |  | 9126.63 | 0.1056% | Etapa
6.9.1 | 95469 | SINAPI | VASO SANITARIO SIFONADO CONVENCIONAL COM LOUÇA BRANCA - FORNECIMENTO E INSTALAÇÃO. AF_01/2020 | UN | 3 | 314.52 | 388,55 | 1165.65 | 0.01349% | Composição
6.9.2 | 100849 | SINAPI | ASSENTO SANITÁRIO CONVENCIONAL - FORNECIMENTO E INSTALACAO. AF_01/2020 | UN | 3 | 44.79 | 55,33 | 165.99 | 0.00192% | Composição
6.9.3 | 86883 | SINAPI | SIFÃO DO TIPO FLEXÍVEL EM PVC 1 X 1.1/2 - FORNECIMENTO E INSTALAÇÃO. AF_01/2020 | UN | 3 | 12.24 | 15,12 | 45.36 | 0.0005248% | Composição
6.9.4 | 100860 | SINAPI | CHUVEIRO ELÉTRICO COMUM CORPO PLÁSTICO, TIPO DUCHA - FORNECIMENTO E INSTALAÇÃO. AF_01/2020 | UN | 3 | 109.14 | 134,83 | 404.49 | 0.004679% | Composição
6.9.5 | 11.002.0090 | Próprio | TORNEIRA CROMADA PARA LAVATÓRIO, FECHAMENTO AUTOMÁTICO, BACIA BAIXA | un | 3 | 179.84 | 222,17 | 666.51 | 0.007711% | Composição
6.9.6 | 86937 | SINAPI | CUBA DE EMBUTIR OVAL EM LOUÇA BRANCA, 35 X 50CM OU EQUIVALENTE, INCLUSO VÁLVULA EM METAL CROMADO E SIFÃO FLEXÍVEL EM PVC - FORNECIMENTO E INSTALAÇÃO. AF_01/2020 | UN | 3 | 274.71 | 339,37 | 1018.11 | 0.01178% | Composição
6.9.7 | 08.002.0126 | Próprio | ESPELHO CRISTAL, ESPESSURA 4 MM, SEM MOLDURA, ADERIDO COM ADESIVO FIXA-ESPELHO | m² | 1.5 | 484.63 | 598,71 | 898.06 | 0.01039% | Composição
6.9.8 | 86919 | SINAPI | TANQUE DE LOUÇA BRANCA COM COLUNA, 30L OU EQUIVALENTE, INCLUSO SIFÃO FLEXÍVEL EM PVC, VÁLVULA METÁLICA E TORNEIRA DE METAL CROMADO PADRÃO MÉDIO - FORNECIMENTO E INSTALAÇÃO. AF_01/2020 | UN | 1 | 988.64 | 1221,36 | 1221.36 | 0.01413% | Composição
6.9.9 | 86940 | SINAPI | LAVATÓRIO LOUÇA BRANCA COM COLUNA, 45 X 55CM OU EQUIVALENTE, PADRÃO MÉDIO, INCLUSO SIFÃO TIPO GARRAFA, VÁLVULA E ENGATE FLEXÍVEL DE 40CM EM METAL CROMADO, COM APARELHO MISTURADOR PADRÃO MÉDIO - FORNECIMENTO E INSTALAÇÃO. AF_01/2020 | UN | 2 | 1433.18 | 1770,55 | 3541.1 | 0.04097% | Composição
6.10 |  |  | INSTALAÇÕES HIDROSSANITÁRIAS |  |  |  |  | 2214.95 | 0.02562% | Etapa
6.10.1 | 89446 | SINAPI | TUBO, PVC, SOLDÁVEL, DE 25MM, INSTALADO EM PRUMADA DE ÁGUA - FORNECIMENTO E INSTALAÇÃO. AF_06/2022 | M | 36 | 5.18 | 6,39 | 230.04 | 0.002661% | Composição
6.10.2 | 89410 | SINAPI | CURVA 90 GRAUS, PVC, SOLDÁVEL, DN 25MM, INSTALADO EM RAMAL DE DISTRIBUIÇÃO DE ÁGUA - FORNECIMENTO E INSTALAÇÃO. AF_06/2022 | UN | 17 | 10.47 | 12,93 | 219.81 | 0.002543% | Composição
6.10.3 | 89987 | SINAPI | REGISTRO DE GAVETA BRUTO, LATÃO, ROSCÁVEL, 3/4", COM ACABAMENTO E CANOPLA CROMADOS - FORNECIMENTO E INSTALAÇÃO. AF_08/2021 | UN | 4 | 72.29 | 89,3 | 357.2 | 0.004132% | Composição
6.10.4 | 90373 | SINAPI | JOELHO 90 GRAUS COM BUCHA DE LATÃO, PVC, SOLDÁVEL, DN 25MM, X 1/2 INSTALADO EM RAMAL OU SUB-RAMAL DE ÁGUA - FORNECIMENTO E INSTALAÇÃO. AF_06/2022 | UN | 7 | 12.4 | 15,31 | 107.17 | 0.00124% | Composição
6.10.5 | 89627 | SINAPI | TÊ DE REDUÇÃO, PVC, SOLDÁVEL, DN 50MM X 25MM, INSTALADO EM PRUMADA DE ÁGUA - FORNECIMENTO E INSTALAÇÃO. AF_06/2022 | UN | 5 | 19.4 | 23,96 | 119.8 | 0.001386% | Composição
6.10.6 | 94703 | SINAPI | ADAPTADOR COM FLANGE E ANEL DE VEDAÇÃO, PVC, SOLDÁVEL, DN 25 MM X 3/4", INSTALADO EM RESERVAÇÃO PREDIAL DE ÁGUA - FORNECIMENTO E INSTALAÇÃO. AF_04/2024 | UN | 9 | 18.84 | 23,27 | 209.43 | 0.002423% | Composição
6.10.7 | 94672 | SINAPI | JOELHO 90 GRAUS COM BUCHA DE LATÃO, PVC, SOLDÁVEL, DN 25 MM X 3/4", INSTALADO EM RESERVAÇÃO PREDIAL DE ÁGUA - FORNECIMENTO E INSTALAÇÃO. AF_04/2024 | UN | 6 | 5.71 | 7,05 | 42.3 | 0.0004894% | Composição
6.10.8 | 103049 | SINAPI | REGISTRO DE PRESSÃO, PVC, SOLDÁVEL, VOLANTE SIMPLES, DN 25 MM - FORNECIMENTO E INSTALAÇÃO. AF_08/2021 | UN | 1 | 18.6 | 22,97 | 22.97 | 0.0002657% | Composição
6.10.9 | 89381 | SINAPI | LUVA COM BUCHA DE LATÃO, PVC, SOLDÁVEL, DN 25MM X 3/4, INSTALADO EM RAMAL OU SUB-RAMAL DE ÁGUA - FORNECIMENTO E INSTALAÇÃO. AF_06/2022 | UN | 1 | 11.92 | 14,72 | 14.72 | 0.0001703% | Composição
6.10.10 | 89707 | SINAPI | CAIXA SIFONADA, PVC, DN 100 X 100 X 50 MM, JUNTA ELÁSTICA, FORNECIDA E INSTALADA EM RAMAL DE DESCARGA OU EM RAMAL DE ESGOTO SANITÁRIO. AF_08/2022 | UN | 3 | 47.76 | 59 | 177 | 0.002048% | Composição
6.10.11 | 89726 | SINAPI | JOELHO 45 GRAUS, PVC, SERIE NORMAL, ESGOTO PREDIAL, DN 40 MM, JUNTA SOLDÁVEL, FORNECIDO E INSTALADO EM RAMAL DE DESCARGA OU RAMAL DE ESGOTO SANITÁRIO. AF_08/2022 | UN | 3 | 10.27 | 12,68 | 38.04 | 0.0004401% | Composição
6.10.12 | 89724 | SINAPI | JOELHO 90 GRAUS, PVC, SERIE NORMAL, ESGOTO PREDIAL, DN 40 MM, JUNTA SOLDÁVEL, FORNECIDO E INSTALADO EM RAMAL DE DESCARGA OU RAMAL DE ESGOTO SANITÁRIO. AF_08/2022 | UN | 6 | 10.04 | 12,4 | 74.4 | 0.0008607% | Composição
6.10.13 | 11.005.0087 | Próprio | CURVA 45 GRAUS LONGA, PVC, SERIE NORMAL, ESGOTO PREDIAL, DN 50 MM, JUNTA ELÁSTICA, FORNECIDO E INSTALADO EM RAMAL DE DESCARGA OU RAMAL DE ESGOTO SANITÁRIO | UN | 3 | 19.62 | 24,23 | 72.69 | 0.0008409% | Composição
6.10.14 | 89798 | SINAPI | TUBO PVC, SERIE NORMAL, ESGOTO PREDIAL, DN 50 MM, FORNECIDO E INSTALADO EM PRUMADA DE ESGOTO SANITÁRIO OU VENTILAÇÃO. AF_08/2022 | M | 18 | 13.58 | 16,77 | 301.86 | 0.003492% | Composição
6.10.15 | 89711 | SINAPI | TUBO PVC, SERIE NORMAL, ESGOTO PREDIAL, DN 40 MM, FORNECIDO E INSTALADO EM RAMAL DE DESCARGA OU RAMAL DE ESGOTO SANITÁRIO. AF_08/2022 | M | 9 | 20.47 | 25,28 | 227.52 | 0.002632% | Composição
6.11 |  |  | INSTALAÇÕES ELÉTRICAS |  |  |  |  | 31076.96 | 0.3595% | Etapa
6.11.1 | 91940 | SINAPI | CAIXA RETANGULAR 4" X 2" MÉDIA (1,30 M DO PISO), PVC, INSTALADA EM PAREDE - FORNECIMENTO E INSTALAÇÃO. AF_03/2023 | UN | 51 | 17.15 | 21,18 | 1080.18 | 0.0125% | Composição
6.11.2 | 91937 | SINAPI | CAIXA OCTOGONAL 3" X 3", PVC, INSTALADA EM LAJE - FORNECIMENTO E INSTALAÇÃO. AF_03/2023 | UN | 46 | 14.5 | 17,91 | 823.86 | 0.009531% | Composição
6.11.3 | 91924 | SINAPI | CABO DE COBRE FLEXÍVEL ISOLADO, 1,5 MM², ANTI-CHAMA 450/750 V, PARA CIRCUITOS TERMINAIS - FORNECIMENTO E INSTALAÇÃO. AF_03/2023 | M | 346.29 | 3.04 | 3,75 | 1298.58 | 0.01502% | Composição
6.11.4 | 91926 | SINAPI | CABO DE COBRE FLEXÍVEL ISOLADO, 2,5 MM², ANTI-CHAMA 450/750 V, PARA CIRCUITOS TERMINAIS - FORNECIMENTO E INSTALAÇÃO. AF_03/2023 | M | 573.09 | 4.43 | 5,47 | 3134.8 | 0.03627% | Composição
6.11.5 | 91928 | SINAPI | CABO DE COBRE FLEXÍVEL ISOLADO, 4 MM², ANTI-CHAMA 450/750 V, PARA CIRCUITOS TERMINAIS - FORNECIMENTO E INSTALAÇÃO. AF_03/2023 | M | 59.52 | 6.88 | 8,49 | 505.32 | 0.005846% | Composição
6.11.6 | 91955 | SINAPI | INTERRUPTOR PARALELO (1 MÓDULO), 10A/250V, INCLUINDO SUPORTE E PLACA - FORNECIMENTO E INSTALAÇÃO. AF_03/2023 | UN | 6 | 34.18 | 42,22 | 253.32 | 0.002931% | Composição
6.11.7 | 91953 | SINAPI | INTERRUPTOR SIMPLES (1 MÓDULO), 10A/250V, INCLUINDO SUPORTE E PLACA - FORNECIMENTO E INSTALAÇÃO. AF_03/2023 | UN | 6 | 28.06 | 34,66 | 207.96 | 0.002406% | Composição
6.11.8 | 91959 | SINAPI | INTERRUPTOR SIMPLES (2 MÓDULOS), 10A/250V, INCLUINDO SUPORTE E PLACA - FORNECIMENTO E INSTALAÇÃO. AF_03/2023 | UN | 3 | 42.66 | 52,7 | 158.1 | 0.001829% | Composição
6.11.9 | 92000 | SINAPI | TOMADA BAIXA DE EMBUTIR (1 MÓDULO), 2P+T 10 A, INCLUINDO SUPORTE E PLACA - FORNECIMENTO E INSTALAÇÃO. AF_03/2023 | UN | 22 | 29.39 | 36,3 | 798.6 | 0.009239% | Composição
6.11.10 | 91996 | SINAPI | TOMADA MÉDIA DE EMBUTIR (1 MÓDULO), 2P+T 10 A, INCLUINDO SUPORTE E PLACA - FORNECIMENTO E INSTALAÇÃO. AF_03/2023 | UN | 10 | 33.2 | 41,01 | 410.1 | 0.004744% | Composição
6.11.11 | 92023 | SINAPI | INTERRUPTOR SIMPLES (1 MÓDULO) COM 1 TOMADA DE EMBUTIR 2P+T 10 A, INCLUINDO SUPORTE E PLACA - FORNECIMENTO E INSTALAÇÃO. AF_03/2023 | UN | 1 | 47.75 | 58,99 | 58.99 | 0.0006824% | Composição
6.11.12 | 93653 | SINAPI | DISJUNTOR MONOPOLAR TIPO DIN, CORRENTE NOMINAL DE 10A - FORNECIMENTO E INSTALAÇÃO. AF_10/2020 | UN | 9 | 11.94 | 14,75 | 132.75 | 0.001536% | Composição
6.11.13 | 93654 | SINAPI | DISJUNTOR MONOPOLAR TIPO DIN, CORRENTE NOMINAL DE 16A - FORNECIMENTO E INSTALAÇÃO. AF_10/2020 | UN | 2 | 12.57 | 15,52 | 31.04 | 0.0003591% | Composição
6.11.14 | 93663 | SINAPI | DISJUNTOR BIPOLAR TIPO DIN, CORRENTE NOMINAL DE 25A - FORNECIMENTO E INSTALAÇÃO. AF_10/2020 | UN | 3 | 61.21 | 75,61 | 226.83 | 0.002624% | Composição
6.11.15 | 12.008.0026 | Próprio | DISPOSITIVO DPS CLASSE II, 1 POLO, TENSAO MAXIMA DE 275 V, CORRENTE MAXIMA DE *20* KA (TIPO AC) | UN | 8 | 85.09 | 105,12 | 840.96 | 0.009729% | Composição
6.11.16 | 91854 | SINAPI | ELETRODUTO FLEXÍVEL CORRUGADO, PVC, DN 25 MM (3/4"), PARA CIRCUITOS TERMINAIS, INSTALADO EM PAREDE - FORNECIMENTO E INSTALAÇÃO. AF_03/2023 | M | 276.75 | 9.61 | 11,87 | 3285.02 | 0.038% | Composição
6.11.17 | SINAPI.100910 | Próprio | LUMINÁRIA TIPO CALHA, DE SOBREPOR, COM 2 LÂMPADAS TUBULARES LED DE 18 W - FORNECIMENTO E INSTALAÇÃO. AF_02/2020 | UN | 46 | 273.19 | 337,49 | 15524.54 | 0.1796% | Composição
6.11.18 | 12.001.0221 | Próprio | QUADRO DE DISTRIBUICAO DE ENERGIA DE EMBUTIR, BARRAMENTO TRIFASICO 150A, CAPACIDADE PARA 16 MODULOS DIN - FORNECIMENTO E INSTALACAO | UN | 3 | 622.21 | 768,67 | 2306.01 | 0.02668% | Composição
7 |  |  | PLAYGROUND E WATERPLAY |  |  |  |  | 511865.65 | 5.922% | Etapa
7.1 | 98524 | SINAPI | LIMPEZA MANUAL DE VEGETAÇÃO EM TERRENO COM ENXADA. AF_03/2024 | m² | 572.67 | 4.42 | 5,46 | 3126.77 | 0.03617% | Composição
7.2 | 94342 | SINAPI | ATERRO MANUAL DE VALAS COM AREIA PARA ATERRO. AF_08/2023 | m³ | 85.9 | 83.59 | 103,26 | 8870.03 | 0.1026% | Composição
7.3 | 97113 | SINAPI | APLICAÇÃO DE LONA PLÁSTICA PARA EXECUÇÃO DE PAVIMENTOS DE CONCRETO. AF_04/2022 | m² | 572.67 | 3.55 | 4,38 | 2508.29 | 0.02902% | Composição
7.4 | 97083 | SINAPI | COMPACTAÇÃO MECÂNICA DE SOLO PARA EXECUÇÃO DE RADIER, PISO DE CONCRETO OU LAJE SOBRE SOLO, COM COMPACTADOR DE SOLOS A PERCUSSÃO. AF_09/2021 | m² | 572.67 | 3.17 | 3,91 | 2239.13 | 0.0259% | Composição
7.5 | 94990 | SINAPI | EXECUÇÃO DE PASSEIO (CALÇADA) OU PISO DE CONCRETO COM CONCRETO MOLDADO IN LOCO, FEITO EM OBRA, ACABAMENTO CONVENCIONAL, NÃO ARMADO. AF_08/2022 | m³ | 32.61 | 749.85 | 926,36 | 30208.59 | 0.3495% | Composição
7.6 | 94994 | SINAPI | EXECUÇÃO DE PASSEIO (CALÇADA) OU PISO DE CONCRETO COM CONCRETO MOLDADO IN LOCO, FEITO EM OBRA, ACABAMENTO CONVENCIONAL, ESPESSURA 8 CM, ARMADO. AF_08/2022 | m² | 164.97 | 91.59 | 113,15 | 18666.35 | 0.2159% | Composição
7.7 | 97097 | SINAPI | ACABAMENTO POLIDO PARA PISO DE CONCRETO ARMADO OU LAJE SOBRE SOLO DE ALTA RESISTÊNCIA. AF_09/2021 | m² | 257.46 | 38.05 | 47 | 12100.62 | 0.14% | Composição
7.8 | 102488 | SINAPI | PREPARO DO PISO CIMENTADO PARA PINTURA - LIXAMENTO E LIMPEZA. AF_05/2021 | m² | 257.46 | 3.39 | 4,18 | 1076.18 | 0.01245% | Composição
7.9 | 102494 | SINAPI | PINTURA DE PISO COM TINTA EPÓXI, APLICAÇÃO MANUAL, 2 DEMÃOS, INCLUSO PRIMER EPÓXI. AF_05/2021 | m² | 257.46 | 62.27 | 76,92 | 19803.82 | 0.2291% | Composição
7.10 | 10.001.0155 | Próprio | PISO EMBORRACHADO 40MM PARA PLAYGROUND - FORNECIMENTO E INSTALAÇÃO | M² | 150.24 | 363.29 | 448,8 | 67427.71 | 0.7801% | Composição
7.11 | 98555 | SINAPI | IMPERMEABILIZAÇÃO DE SUPERFÍCIE COM ARGAMASSA POLIMÉRICA / MEMBRANA ACRÍLICA, 3 DEMÃOS. AF_09/2023 | m² | 164.97 | 29.89 | 36,92 | 6090.69 | 0.07046% | Composição
7.12 | 98565 | SINAPI | PROTEÇÃO MECÂNICA DE SUPERFICIE HORIZONTAL COM ARGAMASSA DE CIMENTO E AREIA, TRAÇO 1:3, E=3CM. AF_09/2023 | m² | 164.97 | 51.05 | 63,06 | 10403 | 0.1203% | Composição
7.13 | 06.001.0090 | Próprio | REVESTIMENTO CERÂMICO PARA PAREDES COM PLACAS TIPO ESMALTADA EXTRA DE DIMENSÕES 10X10 CM. | m² | 164.97 | 58.67 | 72,48 | 11957.02 | 0.1383% | Composição
7.14 | 06.001.0010 | Próprio | REJUNTE DE AZULEJOS COM REJUNTE EPOXI | m² | 164.97 | 37.74 | 46,62 | 7690.9 | 0.08897% | Composição
7.15 | 28.006.0019 | Próprio | MESA DE CONCRETO PARA ÁREA DE VIVÊNCIA COM 4 BANCOS INDIVIDUAIS DE CONCRETO - FORNECIMENTO E INSTALAÇÃO | UN | 6 | 1254.12 | 1549,33 | 9295.98 | 0.1075% | Composição
7.16 | 28.002.0118 | Próprio | BANCO EM ALVENARIA DE TIJOLOS CERÂMICOS, PREENCHIDO COM ARENITO, COM ASSENTO EM CONCRETO DE ESP. 8 CM, COM APLICAÇÃO DE MASSA E PINTURA ESMALTE, MEDINDO 50CM DE LARGURA E 50CM DE ALTURA | M | 138.45 | 302.22 | 373,36 | 51691.69 | 0.598% | Composição
7.17 | COT.035(03/2025) | Próprio | PLAYGROUND MODELO KMP 0502 - FORNECIMENTO E INSTALAÇÃO | UN | 2 | 66096.66 | 76196,22 | 152392.44 | 1.763% | Insumo
7.18 | COT.368 (03/2025) | Próprio | PLAYGROUND MODELO ACQUA 625 - FORNECIMENTO E INSTALAÇÃO | UND | 1 | 83550 | 96316,44 | 96316.44 | 1.114% | Insumo
8 |  |  | BLOCO 01 |  |  |  |  | 899276.47 | 10.4% | Etapa
8.1 |  |  | DEMOLIÇÕES E RETIRADAS |  |  |  |  | 7567.73 | 0.08755% | Etapa
8.1.1 | 97622 | SINAPI | DEMOLIÇÃO DE ALVENARIA DE BLOCO FURADO, DE FORMA MANUAL, SEM REAPROVEITAMENTO. AF_09/2023 | m³ | 19.85 | 54.64 | 67,5 | 1339.87 | 0.0155% | Composição
8.1.2 | 104790 | SINAPI | DEMOLIÇÃO DE PISO DE CONCRETO SIMPLES, DE FORMA MECANIZADA COM MARTELETE, SEM REAPROVEITAMENTO. AF_09/2023 | m³ | 17.95 | 111.95 | 138,3 | 2482.48 | 0.02872% | Composição
8.1.3 | 97647 | SINAPI | REMOÇÃO DE TELHAS DE FIBROCIMENTO METÁLICA E CERÂMICA, DE FORMA MANUAL, SEM REAPROVEITAMENTO. AF_09/2023 | m² | 281.82 | 3.41 | 4,21 | 1186.46 | 0.01373% | Composição
8.1.4 | 97650 | SINAPI | REMOÇÃO DE TRAMA DE MADEIRA PARA COBERTURA, DE FORMA MANUAL, SEM REAPROVEITAMENTO. AF_09/2023 | m² | 281.82 | 7.35 | 9,08 | 2558.92 | 0.0296% | Composição
8.2 |  |  | PAREDES E PAÍNES |  |  |  |  | 15168.87 | 0.1755% | Etapa
8.2.1 | 103328 | SINAPI | ALVENARIA DE VEDAÇÃO DE BLOCOS CERÂMICOS FURADOS NA HORIZONTAL DE 9X19X19 CM (ESPESSURA 9 CM) E ARGAMASSA DE ASSENTAMENTO COM PREPARO EM BETONEIRA. AF_12/2021 | m² | 106.12 | 92.68 | 114,49 | 12149.67 | 0.1406% | Composição
8.2.2 | 105024 | SINAPI | VERGA MOLDADA IN LOCO EM CONCRETO, ESPESSURA DE *10* CM. AF_03/2024 | M | 36.24 | 50.91 | 62,89 | 2279.13 | 0.02637% | Composição
8.2.3 | 105030 | SINAPI | CONTRAVERGA MOLDADA IN LOCO EM CONCRETO, ESPESSURA DE *10* CM. AF_03/2024 | M | 14.96 | 40.05 | 49,47 | 740.07 | 0.008562% | Composição
8.3 |  |  | COBERTURA |  |  |  |  | 134655.49 | 1.558% | Etapa
8.3.1 | 92544 | SINAPI | TRAMA DE MADEIRA COMPOSTA POR TERÇAS PARA TELHADOS DE ATÉ 2 ÁGUAS PARA TELHA ESTRUTURAL DE FIBROCIMENTO, INCLUSO TRANSPORTE VERTICAL. AF_07/2019 | m² | 112 | 18.79 | 23,21 | 2599.52 | 0.03007% | Composição
8.3.2 | 25.004.0001 | Próprio | PILAR EM MADEIRA DE LEI 20X20 CM | M | 35.2 | 282.12 | 348,53 | 12268.25 | 0.1419% | Composição
8.3.3 | 25.004.0005 | Próprio | VIGA EM MADEIRA DE LEI 6X16 CM | M | 38.5 | 284.13 | 351,01 | 13513.88 | 0.1563% | Composição
8.3.4 | 25.004.0006 | Próprio | VIGA EM MADEIRA DE LEI 8X30 CM | M | 32 | 130.14 | 160,77 | 5144.64 | 0.05952% | Composição
8.3.5 | 94216 | SINAPI | TELHAMENTO COM TELHA METÁLICA TERMOACÚSTICA E = 30 MM, COM ATÉ 2 ÁGUAS, INCLUSO IÇAMENTO. AF_07/2019 | m² | 385.6 | 200.06 | 247,15 | 95301.04 | 1.103% | Composição
8.3.6 | 94229 | SINAPI | CALHA EM CHAPA DE AÇO GALVANIZADO NÚMERO 24, DESENVOLVIMENTO DE 100 CM, INCLUSO TRANSPORTE VERTICAL. AF_07/2019 | M | 32 | 147.43 | 182,13 | 5828.16 | 0.06742% | Composição
8.4 |  |  | CAIXILHOS |  |  |  |  | 48376.73 | 0.5597% | Etapa
8.4.1 | 08.002.0177 | Próprio | PORTA DE ABRIR 2 FOLHAS, EM VIDRO TEMPERADO 6 MM, 160 X 215 CM, COM MOLA HIDRÁULICA, INCLUSIVE ACESSÓRIOS, FORNECIMENTO E INSTALAÇÃO | UN | 7 | 2096.06 | 2589,47 | 18126.29 | 0.2097% | Composição
8.4.2 | 91314 | SINAPI | KIT DE PORTA DE MADEIRA PARA PINTURA, SEMI-OCA (LEVE OU MÉDIA), PADRÃO POPULAR, 80X210CM, ESPESSURA DE 3,5CM, ITENS INCLUSOS: DOBRADIÇAS, MONTAGEM E INSTALAÇÃO DO BATENTE, FECHADURA COM EXECUÇÃO DO FURO - FORNECIMENTO E INSTALAÇÃO. AF_12/2019 | UN | 5 | 935.54 | 1155,76 | 5778.8 | 0.06685% | Composição
8.4.3 | 102219 | SINAPI | PINTURA TINTA DE ACABAMENTO (PIGMENTADA) ESMALTE SINTÉTICO ACETINADO EM MADEIRA, 2 DEMÃOS. AF_01/2021 | m² | 21 | 16.24 | 20,06 | 421.26 | 0.004873% | Composição
8.4.4 | 08.002.0168 | Próprio | PORTA 1 FOLHA ABRIR-ALUMINIO/VENEZIANA PARA DIVISORIAS EM MARMORE OU GRANITO, INCLUSIVE FECHADURA E FERRAGENS - FORNECIMENTO E INSTALAÇÃO | M² | 11.52 | 1173.67 | 1449,95 | 16703.42 | 0.1932% | Composição
8.4.5 | 08.002.0178 | Próprio | JANELA BASCULANTE EM VIDRO TEMPERADO 6 MM COM FERRAGEM E SUPORTE, FORNECIMENTO E INSTALAÇÃO | M² | 2.9 | 381.15 | 470,87 | 1365.52 | 0.0158% | Composição
8.4.6 | 08.002.0130 | Próprio | JANELA CORRER EM VIDRO TEMPERADO INCOLOR 6MM, GUARNIÇAO E FERRAGENS ALUMINIO ANODIZADO NATURAL | m² | 1.89 | 496.3 | 613,12 | 1158.79 | 0.01341% | Composição
8.4.7 | 08.002.0179 | Próprio | VITRINE EM VIDRO FIXO TEMPERADO 6 MM COM MOLDURA EM CONCRETO | UN | 3 | 1301.24 | 1607,55 | 4822.65 | 0.05579% | Composição
8.5 |  |  | REVESTIMENTOS |  |  |  |  | 84985.55 | 0.9832% | Etapa
8.5.1 |  |  | REVESTIMENTO DE PISO |  |  |  |  | 48604.36 | 0.5623% | Etapa
8.5.1.1 | 97084 | SINAPI | COMPACTAÇÃO MECÂNICA DE SOLO PARA EXECUÇÃO DE RADIER, PISO DE CONCRETO OU LAJE SOBRE SOLO, COM COMPACTADOR DE SOLOS TIPO PLACA VIBRATÓRIA. AF_09/2021 | m² | 224.33 | 0.66 | 0,81 | 181.7 | 0.002102% | Composição
8.5.1.2 | 97087 | SINAPI | CAMADA SEPARADORA PARA EXECUÇÃO DE RADIER, PISO DE CONCRETO OU LAJE SOBRE SOLO, EM LONA PLÁSTICA. AF_09/2021 | m² | 224.33 | 3.51 | 4,33 | 971.34 | 0.01124% | Composição
8.5.1.3 | 95241 | SINAPI | LASTRO DE CONCRETO MAGRO, APLICADO EM PISOS, LAJES SOBRE SOLO OU RADIERS, ESPESSURA DE 5 CM. AF_01/2024 | m² | 224.33 | 34.72 | 42,89 | 9621.51 | 0.1113% | Composição
8.5.1.4 | 87640 | SINAPI | CONTRAPISO EM ARGAMASSA TRAÇO 1:4 (CIMENTO E AREIA), PREPARO MECÂNICO COM BETONEIRA 400 L, APLICADO EM ÁREAS SECAS SOBRE LAJE, ADERIDO, ACABAMENTO NÃO REFORÇADO, ESPESSURA 4CM. AF_07/2021 | m² | 224.33 | 46.03 | 56,86 | 12755.4 | 0.1476% | Composição
8.5.1.5 | 87250 | SINAPI | REVESTIMENTO CERÂMICO PARA PISO COM PLACAS TIPO ESMALTADA DE DIMENSÕES 45X45 CM APLICADA EM AMBIENTES DE ÁREA ENTRE 5 M2 E 10 M2. AF_02/2023_PE | m² | 65.82 | 63.74 | 78,74 | 5182.66 | 0.05996% | Composição
8.5.1.6 | 104162 | SINAPI | PISO EM GRANILITE, MARMORITE OU GRANITINA EM AMBIENTES INTERNOS, COM ESPESSURA DE 8 MM, INCLUSO MISTURA EM BETONEIRA, COLOCAÇÃO DAS JUNTAS, APLICAÇÃO DO PISO, 4 POLIMENTOS COM POLITRIZ, ESTUCAMENTO, SELADOR E CERA. AF_06/2022 | m² | 158.5 | 101.59 | 125,5 | 19891.75 | 0.2301% | Composição
8.5.2 |  |  | REVESTIMENTO DE PAREDE |  |  |  |  | 36381.19 | 0.4209% | Etapa
8.5.2.1 | 87879 | SINAPI | CHAPISCO APLICADO EM ALVENARIAS E ESTRUTURAS DE CONCRETO INTERNAS, COM COLHER DE PEDREIRO. ARGAMASSA TRAÇO 1:3 COM PREPARO EM BETONEIRA 400L. AF_10/2022 | m² | 183.14 | 4.25 | 5,25 | 961.48 | 0.01112% | Composição
8.5.2.2 | 87543 | SINAPI | MASSA ÚNICA, EM ARGAMASSA INDUSTRIALIZADA, PREPARO MECÂNICO, APLICADA COM EQUIPAMENTO DE MISTURA E PROJEÇÃO DE ARGAMASSA EM PAREDES INTERNAS, E = 5MM, SEM TALISCAS. AF_03/2024 | m² | 183.14 | 26.15 | 32,3 | 5915.42 | 0.06843% | Composição
8.5.2.3 | 06.001.0114 | Próprio | REVESTIMENTO CERÂMICO PARA PAREDES INTERNAS COM PLACAS TIPO ESMALTADA EXTRA DE DIMENSÕES 30X60 CM APLICADAS A MEIA ALTURA DAS PAREDES | m² | 164.01 | 69.47 | 85,82 | 14075.33 | 0.1628% | Composição
8.5.2.4 | 87905 | SINAPI | CHAPISCO APLICADO EM ALVENARIA (COM PRESENÇA DE VÃOS) E ESTRUTURAS DE CONCRETO DE FACHADA, COM COLHER DE PEDREIRO. ARGAMASSA TRAÇO 1:3 COM PREPARO EM BETONEIRA 400L. AF_10/2022 | m² | 221.84 | 7.6 | 9,38 | 2080.85 | 0.02407% | Composição
8.5.2.5 | 104217 | SINAPI | EMBOÇO OU MASSA ÚNICA EM ARGAMASSA TRAÇO 1:2:8, PREPARO MECÂNICA COM BETONEIRA 400 L, APLICADA MANUALMENTE EM PANOS DE FACHADA COM PRESENÇA DE VÃOS, ESPESSURA DE 25 MM, ACESSO POR ANDAIME. AF_08/2022 | m² | 221.84 | 48.71 | 60,17 | 13348.11 | 0.1544% | Composição
8.6 |  |  | PINTURA |  |  |  |  | 31424.52 | 0.3635% | Etapa
8.6.1 | 88485 | SINAPI | FUNDO SELADOR ACRÍLICO, APLICAÇÃO MANUAL EM PAREDE, UMA DEMÃO. AF_04/2023 | m² | 587.77 | 3.84 | 4,74 | 2786.02 | 0.03223% | Composição
8.6.2 | 88497 | SINAPI | EMASSAMENTO COM MASSA LÁTEX, APLICAÇÃO EM PAREDE, DUAS DEMÃOS, LIXAMENTO MANUAL. AF_04/2023 | m² | 587.77 | 17.3 | 21,37 | 12560.64 | 0.1453% | Composição
8.6.3 | 88489 | SINAPI | PINTURA LÁTEX ACRÍLICA PREMIUM, APLICAÇÃO MANUAL EM PAREDES, DUAS DEMÃOS. AF_04/2023 | m² | 365.93 | 11.98 | 14,8 | 5415.76 | 0.06265% | Composição
8.6.4 | 88423 | SINAPI | APLICAÇÃO MANUAL DE PINTURA COM TINTA TEXTURIZADA ACRÍLICA EM PAREDES EXTERNAS DE CASAS, UMA COR. AF_03/2024 | m² | 221.84 | 19.79 | 24,44 | 5421.76 | 0.06272% | Composição
8.6.5 | 88484 | SINAPI | FUNDO SELADOR ACRÍLICO, APLICAÇÃO MANUAL EM TETO, UMA DEMÃO. AF_04/2023 | m² | 224.33 | 4.74 | 5,85 | 1312.33 | 0.01518% | Composição
8.6.6 | 88488 | SINAPI | PINTURA LÁTEX ACRÍLICA PREMIUM, APLICAÇÃO MANUAL EM TETO, DUAS DEMÃOS. AF_04/2023 | m² | 224.33 | 14.18 | 17,51 | 3928.01 | 0.04544% | Composição
8.7 |  |  | INSTALAÇÕES ELÉTRICAS |  |  |  |  | 35779.76 | 0.4139% | Etapa
8.7.1 | 91940 | SINAPI | CAIXA RETANGULAR 4" X 2" MÉDIA (1,30 M DO PISO), PVC, INSTALADA EM PAREDE - FORNECIMENTO E INSTALAÇÃO. AF_03/2023 | UN | 52 | 17.15 | 21,18 | 1101.36 | 0.01274% | Composição
8.7.2 | 91937 | SINAPI | CAIXA OCTOGONAL 3" X 3", PVC, INSTALADA EM LAJE - FORNECIMENTO E INSTALAÇÃO. AF_03/2023 | UN | 56 | 14.5 | 17,91 | 1002.96 | 0.0116% | Composição
8.7.3 | 91924 | SINAPI | CABO DE COBRE FLEXÍVEL ISOLADO, 1,5 MM², ANTI-CHAMA 450/750 V, PARA CIRCUITOS TERMINAIS - FORNECIMENTO E INSTALAÇÃO. AF_03/2023 | M | 402.38 | 3.04 | 3,75 | 1508.92 | 0.01746% | Composição
8.7.4 | 91926 | SINAPI | CABO DE COBRE FLEXÍVEL ISOLADO, 2,5 MM², ANTI-CHAMA 450/750 V, PARA CIRCUITOS TERMINAIS - FORNECIMENTO E INSTALAÇÃO. AF_03/2023 | M | 842.06 | 4.43 | 5,47 | 4606.06 | 0.05329% | Composição
8.7.5 | 91953 | SINAPI | INTERRUPTOR SIMPLES (1 MÓDULO), 10A/250V, INCLUINDO SUPORTE E PLACA - FORNECIMENTO E INSTALAÇÃO. AF_03/2023 | UN | 52 | 28.06 | 34,66 | 1802.32 | 0.02085% | Composição
8.7.6 | 91996 | SINAPI | TOMADA MÉDIA DE EMBUTIR (1 MÓDULO), 2P+T 10 A, INCLUINDO SUPORTE E PLACA - FORNECIMENTO E INSTALAÇÃO. AF_03/2023 | UN | 32 | 33.2 | 41,01 | 1312.32 | 0.01518% | Composição
8.7.7 | 91995 | SINAPI | TOMADA MÉDIA DE EMBUTIR (1 MÓDULO), 2P+T 20 A, SEM SUPORTE E SEM PLACA - FORNECIMENTO E INSTALAÇÃO. AF_03/2023 | UN | 7 | 24.78 | 30,61 | 214.27 | 0.002479% | Composição
8.7.8 | 93653 | SINAPI | DISJUNTOR MONOPOLAR TIPO DIN, CORRENTE NOMINAL DE 10A - FORNECIMENTO E INSTALAÇÃO. AF_10/2020 | UN | 23 | 11.94 | 14,75 | 339.25 | 0.003925% | Composição
8.7.9 | 93654 | SINAPI | DISJUNTOR MONOPOLAR TIPO DIN, CORRENTE NOMINAL DE 16A - FORNECIMENTO E INSTALAÇÃO. AF_10/2020 | UN | 1 | 12.57 | 15,52 | 15.52 | 0.0001795% | Composição
8.7.10 | 12.008.0199 | Próprio | DISPOSITIVO DPS CLASSE II, 1 POLO, TENSAO MAXIMA DE 175 V, CORRENTE MAXIMA DE *15* KA (TIPO AC) | UN | 4 | 49.81 | 61,53 | 246.12 | 0.002847% | Composição
8.7.11 | 91855 | SINAPI | ELETRODUTO FLEXÍVEL CORRUGADO REFORÇADO, PVC, DN 25 MM (3/4"), PARA CIRCUITOS TERMINAIS, INSTALADO EM PAREDE - FORNECIMENTO E INSTALAÇÃO. AF_03/2023 | M | 295.61 | 11.1 | 13,71 | 4052.81 | 0.04689% | Composição
8.7.12 | SINAPI.100910 | Próprio | LUMINÁRIA TIPO CALHA, DE SOBREPOR, COM 2 LÂMPADAS TUBULARES LED DE 18 W - FORNECIMENTO E INSTALAÇÃO. AF_02/2020 | UN | 56 | 273.19 | 337,49 | 18899.44 | 0.2186% | Composição
8.7.13 | 101880 | SINAPI | QUADRO DE DISTRIBUIÇÃO DE ENERGIA EM CHAPA DE AÇO GALVANIZADO, DE EMBUTIR, COM BARRAMENTO TRIFÁSICO, PARA 30 DISJUNTORES DIN 150A - FORNECIMENTO E INSTALAÇÃO. AF_10/2020 | UN | 1 | 549.15 | 678,41 | 678.41 | 0.007848% | Composição
8.8 |  |  | INSTALAÇÕES HIDROSSANITÁRIAS |  |  |  |  | 25595.4 | 0.2961% | Etapa
8.8.1 |  |  | TUBOS |  |  |  |  | 6763.47 | 0.07824% | Etapa
8.8.1.1 | 89714 | SINAPI | TUBO PVC, SERIE NORMAL, ESGOTO PREDIAL, DN 100 MM, FORNECIDO E INSTALADO EM RAMAL DE DESCARGA OU RAMAL DE ESGOTO SANITÁRIO. AF_08/2022 | M | 40.06 | 36.5 | 45,09 | 1806.3 | 0.0209% | Composição
8.8.1.2 | 89713 | SINAPI | TUBO PVC, SERIE NORMAL, ESGOTO PREDIAL, DN 75 MM, FORNECIDO E INSTALADO EM RAMAL DE DESCARGA OU RAMAL DE ESGOTO SANITÁRIO. AF_08/2022 | M | 6.3 | 32.74 | 40,44 | 254.77 | 0.002947% | Composição
8.8.1.3 | 89712 | SINAPI | TUBO PVC, SERIE NORMAL, ESGOTO PREDIAL, DN 50 MM, FORNECIDO E INSTALADO EM RAMAL DE DESCARGA OU RAMAL DE ESGOTO SANITÁRIO. AF_08/2022 | M | 45.99 | 26.22 | 32,39 | 1489.61 | 0.01723% | Composição
8.8.1.4 | 89711 | SINAPI | TUBO PVC, SERIE NORMAL, ESGOTO PREDIAL, DN 40 MM, FORNECIDO E INSTALADO EM RAMAL DE DESCARGA OU RAMAL DE ESGOTO SANITÁRIO. AF_08/2022 | M | 6.72 | 20.47 | 25,28 | 169.88 | 0.001965% | Composição
8.8.1.5 | 89451 | SINAPI | TUBO, PVC, SOLDÁVEL, DE 75MM, INSTALADO EM PRUMADA DE ÁGUA - FORNECIMENTO E INSTALAÇÃO. AF_06/2022 | M | 20.3 | 45.76 | 56,53 | 1147.55 | 0.01328% | Composição
8.8.1.6 | 94652 | SINAPI | TUBO, PVC, SOLDÁVEL, DE 60MM, INSTALADO EM RESERVAÇÃO PREDIAL DE ÁGUA - FORNECIMENTO E INSTALAÇÃO. AF_04/2024 | M | 13.58 | 33.21 | 41,02 | 557.05 | 0.006444% | Composição
8.8.1.7 | 103979 | SINAPI | TUBO, PVC, SOLDÁVEL, DE 50MM, INSTALADO EM RAMAL DE DISTRIBUIÇÃO DE ÁGUA - FORNECIMENTO E INSTALAÇÃO. AF_06/2022 | M | 6.04 | 28.26 | 34,91 | 210.85 | 0.002439% | Composição
8.8.1.8 | 89356 | SINAPI | TUBO, PVC, SOLDÁVEL, DE 25MM, INSTALADO EM RAMAL OU SUB-RAMAL DE ÁGUA - FORNECIMENTO E INSTALAÇÃO. AF_06/2022 | M | 41.65 | 21.92 | 27,07 | 1127.46 | 0.01304% | Composição
8.8.2 |  |  | CONEXÕES DE PVC RÍGIDO MARROM SOLDÁVEL |  |  |  |  | 1079.06 | 0.01248% | Etapa
8.8.2.1 | 94498 | SINAPI | REGISTRO DE GAVETA BRUTO, LATÃO, ROSCÁVEL, 2" - FORNECIMENTO E INSTALAÇÃO. AF_08/2021 | UN | 2 | 112.1 | 138,48 | 276.96 | 0.003204% | Composição
8.8.2.2 | 100856 | SINAPI | MANOPLA E CANOPLA CROMADA - FORNECIMENTO E INSTALAÇÃO. AF_01/2020 | UN | 2 | 40.17 | 49,62 | 99.24 | 0.001148% | Composição
8.8.2.3 | 89985 | SINAPI | REGISTRO DE PRESSÃO BRUTO, LATÃO, ROSCÁVEL, 3/4", COM ACABAMENTO E CANOPLA CROMADOS - FORNECIMENTO E INSTALAÇÃO. AF_08/2021 | UN | 4 | 68.76 | 84,94 | 339.76 | 0.003931% | Composição
8.8.2.4 | 11.005.0237 | Próprio | CAIXA SIFONADA, PVC, GRELHA QUADRADA, DN 100 X 100 X 50 MM, JUNTA ELÁSTICA - FORNECIMENTO E INSTALAÇÃO | UN | 5 | 58.79 | 72,62 | 363.1 | 0.004201% | Composição
8.8.3 |  |  | CAIXAS DE PASSAGEM, GORDURA E RALOS |  |  |  |  | 1080.03 | 0.01249% | Etapa
8.8.3.1 | 11.006.0002 | Próprio | CAIXA DE INSPEÇÃO EM ALVENARIA DE TIJOLO MACIÇO 60X60X60CM, REVESTIDA INTERNAMENTO COM BARRA LISA (CIMENTO E AREIA, TRAÇO 1:4) E=2,0CM, COM TAMPA PRÉ-MOLDADA DE CONCRETO E FUNDO DE CONCRETO 15MPA TIPO C - ESCAVAÇÃO E CONFECÇÃO | UN | 2 | 214.97 | 265,57 | 531.14 | 0.006145% | Composição
8.8.3.2 | 98110 | SINAPI | CAIXA DE GORDURA PEQUENA (CAPACIDADE: 19 L), CIRCULAR, EM PVC, DIÂMETRO INTERNO= 0,3 M. AF_12/2020 | UN | 1 | 385.52 | 476,27 | 476.27 | 0.00551% | Composição
8.8.3.3 | 11.005.0237 | Próprio | CAIXA SIFONADA, PVC, GRELHA QUADRADA, DN 100 X 100 X 50 MM, JUNTA ELÁSTICA - FORNECIMENTO E INSTALAÇÃO | UN | 1 | 58.79 | 72,62 | 72.62 | 0.0008401% | Composição
8.8.4 |  |  | CONEXÕES DE PVC RÍGIDO MARROM SOLDÁVEL |  |  |  |  | 2385.17 | 0.02759% | Etapa
8.8.4.1 | 89429 | SINAPI | ADAPTADOR CURTO COM BOLSA E ROSCA PARA REGISTRO, PVC, SOLDÁVEL, DN 25MM X 3/4, INSTALADO EM RAMAL DE DISTRIBUIÇÃO DE ÁGUA - FORNECIMENTO E INSTALAÇÃO. AF_06/2022 | UN | 18 | 5.86 | 7,23 | 130.14 | 0.001506% | Composição
8.8.4.2 | 104001 | SINAPI | ADAPTADOR CURTO COM BOLSA E ROSCA PARA REGISTRO, PVC, SOLDÁVEL, DN 50MM X 1.1/2", INSTALADO EM RAMAL DE DISTRIBUIÇÃO DE ÁGUA - FORNECIMENTO E INSTALAÇÃO. AF_06/2022 | UN | 5 | 13.29 | 16,41 | 82.05 | 0.0009492% | Composição
8.8.4.3 | 94664 | SINAPI | ADAPTADOR CURTO COM BOLSA E ROSCA PARA REGISTRO, PVC, SOLDÁVEL, DN 60 MM X 2", INSTALADO EM RESERVAÇÃO PREDIAL DE ÁGUA - FORNECIMENTO E INSTALAÇÃO. AF_04/2024 | UN | 4 | 19.09 | 23,58 | 94.32 | 0.001091% | Composição
8.8.4.4 | 11.003.0276 | Próprio | BUCHA DE REDUÇÃO CURTA DE PVC RÍGIDO, SOLDÁVEL, MARRON, DN 75 X 60 MM | UN | 1 | 34.45 | 42,55 | 42.55 | 0.0004923% | Composição
8.8.4.5 | 103999 | SINAPI | BUCHA DE REDUÇÃO, LONGA, PVC, SOLDÁVEL, DN 50 X 25 MM, INSTALADO EM RAMAL DE DISTRIBUIÇÃO DE ÁGUA - FORNECIMENTO E INSTALAÇÃO. AF_06/2022 | UN | 2 | 12.05 | 14,88 | 29.76 | 0.0003443% | Composição
8.8.4.6 | 103968 | SINAPI | BUCHA DE REDUÇÃO, LONGA, PVC, SOLDÁVEL, DN 60 X 25 MM, INSTALADO EM PRUMADA DE ÁGUA - FORNECIMENTO E INSTALAÇÃO. AF_06/2022 | UN | 2 | 16.13 | 19,92 | 39.84 | 0.0004609% | Composição
8.8.4.7 | 89384 | SINAPI | CURVA DE TRANSPOSIÇÃO, PVC, SOLDÁVEL, DN 25MM, INSTALADO EM RAMAL OU SUB-RAMAL DE ÁGUA FORNECIMENTO E INSTALAÇÃO. AF_06/2022 | UN | 1 | 12.53 | 15,47 | 15.47 | 0.000179% | Composição
8.8.4.8 | 89506 | SINAPI | JOELHO 45 GRAUS, PVC, SOLDÁVEL, DN 60MM, INSTALADO EM PRUMADA DE ÁGUA - FORNECIMENTO E INSTALAÇÃO. AF_06/2022 | UN | 2 | 37.95 | 46,88 | 93.76 | 0.001085% | Composição
8.8.4.9 | 11.003.0160 | Próprio | JOELHO DE REDUÇÃO 90º DE PVC RÍGIDO ROSCÁVEL [COM BUCHA DE LATAO] DIÂM = 3/4" X 1/2" | UN | 4 | 44.53 | 55,01 | 220.04 | 0.002546% | Composição
8.8.4.10 | 89366 | SINAPI | JOELHO 90 GRAUS COM BUCHA DE LATÃO, PVC, SOLDÁVEL, DN 25MM, X 3/4 INSTALADO EM RAMAL OU SUB-RAMAL DE ÁGUA - FORNECIMENTO E INSTALAÇÃO. AF_06/2022 | UN | 10 | 15.55 | 19,21 | 192.1 | 0.002222% | Composição
8.8.4.11 | 89362 | SINAPI | JOELHO 90 GRAUS, PVC, SOLDÁVEL, DN 25MM, INSTALADO EM RAMAL OU SUB-RAMAL DE ÁGUA - FORNECIMENTO E INSTALAÇÃO. AF_06/2022 | UN | 16 | 8.99 | 11,1 | 177.6 | 0.002055% | Composição
8.8.4.12 | 94680 | SINAPI | JOELHO 90 GRAUS, PVC, SOLDÁVEL, DN 60 MM INSTALADO EM RESERVAÇÃO PREDIAL DE ÁGUA - FORNECIMENTO E INSTALAÇÃO. AF_04/2024 | UN | 5 | 41.4 | 51,14 | 255.7 | 0.002958% | Composição
8.8.4.13 | 89381 | SINAPI | LUVA COM BUCHA DE LATÃO, PVC, SOLDÁVEL, DN 25MM X 3/4, INSTALADO EM RAMAL OU SUB-RAMAL DE ÁGUA - FORNECIMENTO E INSTALAÇÃO. AF_06/2022 | UN | 4 | 11.92 | 14,72 | 58.88 | 0.0006812% | Composição
8.8.4.14 | 11.003.0082 | Próprio | TÊ REDUÇÃO 90 PVC SOLDÁVEL 60x25MM - FORNECIMENTO E INSTALAÇÃO | UN | 2 | 42.67 | 52,71 | 105.42 | 0.00122% | Composição
8.8.4.15 | 11.003.0277 | Próprio | TE DE REDUÇÃO, PVC, SOLDÁVEL, DN 60MM X 50MM, INSTALADO EM PRUMADA DE ÁGUA - FORNECIMENTO E INSTALAÇÃO. AF_06/2022 | UN | 5 | 66.82 | 82,54 | 412.7 | 0.004774% | Composição
8.8.4.16 | 94698 | SINAPI | TÊ DE REDUÇÃO, PVC, SOLDÁVEL, DN 75 MM X 50 MM, INSTALADO EM RESERVAÇÃO PREDIAL DE ÁGUA - FORNECIMENTO E INSTALAÇÃO. AF_04/2024 | UN | 2 | 64.07 | 79,15 | 158.3 | 0.001831% | Composição
8.8.4.17 | 11.003.0278 | Próprio | TÊ DE REDUÇÃO, PVC, SOLDÁVEL, DN 75 MM X 60 MM, INSTALADO EM RESERVAÇÃO DE ÁGUA DE EDIFICAÇÃO QUE POSSUA RESERVATÓRIO DE FIBRA/FIBROCIMENTO FORNECIMENTO E INSTALAÇÃO. AF_06/2016 | UN | 1 | 103.27 | 127,57 | 127.57 | 0.001476% | Composição
8.8.4.18 | 90374 | SINAPI | TÊ COM BUCHA DE LATÃO NA BOLSA CENTRAL, PVC, SOLDÁVEL, DN 25MM X 3/4, INSTALADO EM RAMAL OU SUB-RAMAL DE ÁGUA - FORNECIMENTO E INSTALAÇÃO. AF_06/2022 | UN | 1 | 21.19 | 26,17 | 26.17 | 0.0003028% | Composição
8.8.4.19 | 89395 | SINAPI | TE, PVC, SOLDÁVEL, DN 25MM, INSTALADO EM RAMAL OU SUB-RAMAL DE ÁGUA - FORNECIMENTO E INSTALAÇÃO. AF_06/2022 | UN | 8 | 12.43 | 15,35 | 122.8 | 0.001421% | Composição
8.8.5 |  |  | CONEXÕES DE PVC RÍGIDO BRANCO SÉRIE NORMAL |  |  |  |  | 4515.27 | 0.05224% | Etapa
8.8.5.1 | 00000296 | SINAPI | ANEL BORRACHA PARA TUBO ESGOTO PREDIAL, DN 50 MM (NBR 5688) | UN | 189 | 1.69 | 1,94 | 366.66 | 0.004242% | Insumo
8.8.5.2 | 00000297 | SINAPI | ANEL BORRACHA PARA TUBO ESGOTO PREDIAL, DN 75 MM (NBR 5688) | UN | 6 | 2.49 | 2,87 | 17.22 | 0.0001992% | Insumo
8.8.5.3 | 00000301 | SINAPI | ANEL BORRACHA PARA TUBO ESGOTO PREDIAL, DN 100 MM (NBR 5688) | UN | 38 | 3 | 3,45 | 131.1 | 0.001517% | Insumo
8.8.5.4 | 89726 | SINAPI | JOELHO 45 GRAUS, PVC, SERIE NORMAL, ESGOTO PREDIAL, DN 40 MM, JUNTA SOLDÁVEL, FORNECIDO E INSTALADO EM RAMAL DE DESCARGA OU RAMAL DE ESGOTO SANITÁRIO. AF_08/2022 | UN | 9 | 10.27 | 12,68 | 114.12 | 0.00132% | Composição
8.8.5.5 | 89802 | SINAPI | JOELHO 45 GRAUS, PVC, SERIE NORMAL, ESGOTO PREDIAL, DN 50 MM, JUNTA ELÁSTICA, FORNECIDO E INSTALADO EM PRUMADA DE ESGOTO SANITÁRIO OU VENTILAÇÃO. AF_08/2022 | UN | 37 | 10.39 | 12,83 | 474.71 | 0.005492% | Composição
8.8.5.6 | 89746 | SINAPI | JOELHO 45 GRAUS, PVC, SERIE NORMAL, ESGOTO PREDIAL, DN 100 MM, JUNTA ELÁSTICA, FORNECIDO E INSTALADO EM RAMAL DE DESCARGA OU RAMAL DE ESGOTO SANITÁRIO. AF_08/2022 | UN | 3 | 27.81 | 34,35 | 103.05 | 0.001192% | Composição
8.8.5.7 | 89724 | SINAPI | JOELHO 90 GRAUS, PVC, SERIE NORMAL, ESGOTO PREDIAL, DN 40 MM, JUNTA SOLDÁVEL, FORNECIDO E INSTALADO EM RAMAL DE DESCARGA OU RAMAL DE ESGOTO SANITÁRIO. AF_08/2022 | UN | 9 | 10.04 | 12,4 | 111.6 | 0.001291% | Composição
8.8.5.8 | 89801 | SINAPI | JOELHO 90 GRAUS, PVC, SERIE NORMAL, ESGOTO PREDIAL, DN 50 MM, JUNTA ELÁSTICA, FORNECIDO E INSTALADO EM PRUMADA DE ESGOTO SANITÁRIO OU VENTILAÇÃO. AF_08/2022 | UN | 22 | 9.64 | 11,9 | 261.8 | 0.003029% | Composição
8.8.5.9 | 89737 | SINAPI | JOELHO 90 GRAUS, PVC, SERIE NORMAL, ESGOTO PREDIAL, DN 75 MM, JUNTA ELÁSTICA, FORNECIDO E INSTALADO EM RAMAL DE DESCARGA OU RAMAL DE ESGOTO SANITÁRIO. AF_08/2022 | UN | 2 | 22.01 | 27,19 | 54.38 | 0.0006291% | Composição
8.8.5.10 | 89809 | SINAPI | JOELHO 90 GRAUS, PVC, SERIE NORMAL, ESGOTO PREDIAL, DN 100 MM, JUNTA ELÁSTICA, FORNECIDO E INSTALADO EM PRUMADA DE ESGOTO SANITÁRIO OU VENTILAÇÃO. AF_08/2022 | UN | 5 | 28.07 | 34,67 | 173.35 | 0.002005% | Composição
8.8.5.11 | 89753 | SINAPI | LUVA SIMPLES, PVC, SERIE NORMAL, ESGOTO PREDIAL, DN 50 MM, JUNTA ELÁSTICA, FORNECIDO E INSTALADO EM RAMAL DE DESCARGA OU RAMAL DE ESGOTO SANITÁRIO. AF_08/2022 | UN | 75 | 9.21 | 11,37 | 852.75 | 0.009865% | Composição
8.8.5.12 | 89817 | SINAPI | LUVA SIMPLES, PVC, SERIE NORMAL, ESGOTO PREDIAL, DN 75 MM, JUNTA ELÁSTICA, FORNECIDO E INSTALADO EM PRUMADA DE ESGOTO SANITÁRIO OU VENTILAÇÃO. AF_08/2022 | UN | 4 | 14.31 | 17,67 | 70.68 | 0.0008177% | Composição
8.8.5.13 | 89856 | SINAPI | LUVA SIMPLES, PVC, SERIE NORMAL, ESGOTO PREDIAL, DN 100 MM, JUNTA ELÁSTICA, FORNECIDO E INSTALADO EM SUBCOLETOR AÉREO DE ESGOTO SANITÁRIO. AF_08/2022 | UN | 17 | 20.52 | 25,35 | 430.95 | 0.004986% | Composição
8.8.5.14 | 11.005.0164 | Próprio | JUNÇÃO 45º SIMPLES, PVC, SERIE NORMAL, ESGOTO PREDIAL, DN 40 X 40 MM | UN | 2 | 23.82 | 29,42 | 58.84 | 0.0006807% | Composição
8.8.5.15 | 89827 | SINAPI | JUNÇÃO SIMPLES, PVC, SERIE NORMAL, ESGOTO PREDIAL, DN 50 X 50 MM, JUNTA ELÁSTICA, FORNECIDO E INSTALADO EM PRUMADA DE ESGOTO SANITÁRIO OU VENTILAÇÃO. AF_08/2022 | UN | 10 | 19.62 | 24,23 | 242.3 | 0.002803% | Composição
8.8.5.16 | 89797 | SINAPI | JUNÇÃO SIMPLES, PVC, SERIE NORMAL, ESGOTO PREDIAL, DN 100 X 100 MM, JUNTA ELÁSTICA, FORNECIDO E INSTALADO EM RAMAL DE DESCARGA OU RAMAL DE ESGOTO SANITÁRIO. AF_08/2022 | UN | 4 | 50.82 | 62,78 | 251.12 | 0.002905% | Composição
8.8.5.17 | 89549 | SINAPI | REDUÇÃO EXCÊNTRICA, PVC, SERIE R, ÁGUA PLUVIAL, DN 75 X 50 MM, JUNTA ELÁSTICA, FORNECIDO E INSTALADO EM RAMAL DE ENCAMINHAMENTO. AF_06/2022 | UN | 2 | 18.8 | 23,22 | 46.44 | 0.0005373% | Composição
8.8.5.18 | 104173 | SINAPI | REDUÇÃO EXCÊNTRICA, PVC, SERIE R, ÁGUA PLUVIAL, DN 150 X 100 MM, JUNTA ELÁSTICA, FORNECIDO E INSTALADO EM RAMAL DE ENCAMINHAMENTO. AF_06/2022 | UN | 1 | 83.89 | 103,63 | 103.63 | 0.001199% | Composição
8.8.5.19 | 104348 | SINAPI | TERMINAL DE VENTILAÇÃO, PVC, SÉRIE NORMAL, ESGOTO PREDIAL, DN 50 MM, JUNTA SOLDÁVEL, FORNECIDO E INSTALADO EM PRUMADA DE ESGOTO SANITÁRIO OU VENTILAÇÃO. AF_08/2022 | UN | 1 | 11.39 | 14,07 | 14.07 | 0.0001628% | Composição
8.8.5.20 | 104351 | SINAPI | TERMINAL DE VENTILAÇÃO, PVC, SÉRIE NORMAL, ESGOTO PREDIAL, DN 75 MM, JUNTA SOLDÁVEL, FORNECIDO E INSTALADO EM PRUMADA DE ESGOTO SANITÁRIO OU VENTILAÇÃO. AF_08/2022 | UN | 2 | 23.51 | 29,04 | 58.08 | 0.0006719% | Composição
8.8.5.21 | 11.005.0180 | Próprio | TE REDUCAO PVC ESGOTO COM ANEL DE BORRACHA 100x75mm | UN | 4 | 70.36 | 86,92 | 347.68 | 0.004022% | Composição
8.8.5.22 | 89782 | SINAPI | TE, PVC, SERIE NORMAL, ESGOTO PREDIAL, DN 40 X 40 MM, JUNTA SOLDÁVEL, FORNECIDO E INSTALADO EM RAMAL DE DESCARGA OU RAMAL DE ESGOTO SANITÁRIO. AF_08/2022 | UN | 1 | 14.61 | 18,04 | 18.04 | 0.0002087% | Composição
8.8.5.23 | 89825 | SINAPI | TE, PVC, SERIE NORMAL, ESGOTO PREDIAL, DN 50 X 50 MM, JUNTA ELÁSTICA, FORNECIDO E INSTALADO EM PRUMADA DE ESGOTO SANITÁRIO OU VENTILAÇÃO. AF_08/2022 | UN | 10 | 17.22 | 21,27 | 212.7 | 0.002461% | Composição
8.8.6 |  |  | VÁLVULAS E ACESSÓRIOS |  |  |  |  | 9772.4 | 0.1131% | Etapa
8.8.6.1 | 11.003.0190 | Próprio | ADAPTADOR DE SAIDA PARA VASO SANITARIO 100MM | UN | 5 | 91.32 | 112,81 | 564.05 | 0.006525% | Composição
8.8.6.2 | 11.005.0196 | Próprio | TUBO PROLONGADOR DN300, PARA CAIXA SIFONADA | UN | 1 | 135.27 | 167,11 | 167.11 | 0.001933% | Composição
8.8.6.3 | 89987 | SINAPI | REGISTRO DE GAVETA BRUTO, LATÃO, ROSCÁVEL, 3/4", COM ACABAMENTO E CANOPLA CROMADOS - FORNECIMENTO E INSTALAÇÃO. AF_08/2021 | UN | 7 | 72.29 | 89,3 | 625.1 | 0.007232% | Composição
8.8.6.4 | 11.002.0132 | Próprio | TUBO DE LIGAÇÃO PARA VASO SANITÁRIO COM ANEL EXPANSOR, ACABAMENTO CROMADO | UN | 5 | 93.76 | 115,83 | 579.15 | 0.0067% | Composição
8.8.6.5 | 11.003.0225 | Próprio | TUBO PARA VALVULA DE DESCARGA PONTA AZUL | UN | 5 | 36.4 | 44,96 | 224.8 | 0.002601% | Composição
8.8.6.6 | 11.002.0192 | Próprio | VÁLVULA DE DESCARGA PARA MICTÓRIO - ANTIVANDALISMO | Un | 2 | 1034.34 | 1277,82 | 2555.64 | 0.02957% | Composição
8.8.6.7 | 11.002.0270 | Próprio | VALVULA DE DESCARGA 1 1/2" (BASE), DOCOL OU SIMILAR COM ACABAMENTO COM ALAVANCA PARA VALVULA DE DESCARGA BENEFIT 00184906 PARA PCD DOCOL - FORNECIMENTO E INSTALAÇÃO. AF_08/2021 | UN | 5 | 818.61 | 1011,31 | 5056.55 | 0.0585% | Composição
8.9 |  |  | LOUÇAS, METÁIS E ACESSÓRIOS |  |  |  |  | 16450.88 | 0.1903% | Etapa
8.9.1 | 95469 | SINAPI | VASO SANITARIO SIFONADO CONVENCIONAL COM LOUÇA BRANCA - FORNECIMENTO E INSTALAÇÃO. AF_01/2020 | UN | 5 | 314.52 | 388,55 | 1942.75 | 0.02248% | Composição
8.9.2 | 100849 | SINAPI | ASSENTO SANITÁRIO CONVENCIONAL - FORNECIMENTO E INSTALACAO. AF_01/2020 | UN | 5 | 44.79 | 55,33 | 276.65 | 0.0032% | Composição
8.9.3 | 100858 | SINAPI | MICTÓRIO SIFONADO LOUÇA BRANCA - PADRÃO MÉDIO - FORNECIMENTO E INSTALAÇÃO. AF_01/2020 | UN | 2 | 629.35 | 777,49 | 1554.98 | 0.01799% | Composição
8.9.4 | 86919 | SINAPI | TANQUE DE LOUÇA BRANCA COM COLUNA, 30L OU EQUIVALENTE, INCLUSO SIFÃO FLEXÍVEL EM PVC, VÁLVULA METÁLICA E TORNEIRA DE METAL CROMADO PADRÃO MÉDIO - FORNECIMENTO E INSTALAÇÃO. AF_01/2020 | UN | 3 | 988.64 | 1221,36 | 3664.08 | 0.04239% | Composição
8.9.5 | 86883 | SINAPI | SIFÃO DO TIPO FLEXÍVEL EM PVC 1 X 1.1/2 - FORNECIMENTO E INSTALAÇÃO. AF_01/2020 | UN | 11 | 12.24 | 15,12 | 166.32 | 0.001924% | Composição
8.9.6 | 100861 | SINAPI | SUPORTE MÃO FRANCESA EM AÇO, ABAS IGUAIS 30 CM, CAPACIDADE MINIMA 60 KG, BRANCO - FORNECIMENTO E INSTALAÇÃO. AF_01/2020 | UN | 7 | 34.7 | 42,86 | 300.02 | 0.003471% | Composição
8.9.7 | 86937 | SINAPI | CUBA DE EMBUTIR OVAL EM LOUÇA BRANCA, 35 X 50CM OU EQUIVALENTE, INCLUSO VÁLVULA EM METAL CROMADO E SIFÃO FLEXÍVEL EM PVC - FORNECIMENTO E INSTALAÇÃO. AF_01/2020 | UN | 5 | 274.71 | 339,37 | 1696.85 | 0.01963% | Composição
8.9.8 | 100860 | SINAPI | CHUVEIRO ELÉTRICO COMUM CORPO PLÁSTICO, TIPO DUCHA - FORNECIMENTO E INSTALAÇÃO. AF_01/2020 | UN | 4 | 109.14 | 134,83 | 539.32 | 0.006239% | Composição
8.9.9 | 11.002.0090 | Próprio | TORNEIRA CROMADA PARA LAVATÓRIO, FECHAMENTO AUTOMÁTICO, BACIA BAIXA | un | 5 | 179.84 | 222,17 | 1110.85 | 0.01285% | Composição
8.9.10 | 86913 | SINAPI | TORNEIRA CROMADA 1/2" OU 3/4" PARA TANQUE, PADRÃO POPULAR - FORNECIMENTO E INSTALAÇÃO. AF_01/2020 | UN | 2 | 58 | 71,65 | 143.3 | 0.001658% | Composição
8.9.11 | 95547 | SINAPI | SABONETEIRA PLASTICA TIPO DISPENSER PARA SABONETE LIQUIDO COM RESERVATORIO 800 A 1500 ML, INCLUSO FIXAÇÃO. AF_01/2020 | UN | 4 | 60.87 | 75,19 | 300.76 | 0.003479% | Composição
8.9.12 | 11.002.0006 | Próprio | TOALHEIRO PLASTICO TIPO DISPENSER PARA PAPEL TOALHA INTERFOLHADO | UN | 3 | 62.96 | 77,78 | 233.34 | 0.002699% | Composição
8.9.13 | 11.002.0025 | Próprio | PORTA PAPEL TIPO ROLÃO EM AÇO | UN | 5 | 252.43 | 311,85 | 1559.25 | 0.01804% | Composição
8.9.14 | 86936 | SINAPI | CUBA DE EMBUTIR DE AÇO INOXIDÁVEL MÉDIA, INCLUSO VÁLVULA TIPO AMERICANA E SIFÃO TIPO GARRAFA EM METAL CROMADO - FORNECIMENTO E INSTALAÇÃO. AF_01/2020 | UN | 2 | 673.28 | 831,77 | 1663.54 | 0.01925% | Composição
8.9.15 | 86909 | SINAPI | TORNEIRA CROMADA TUBO MÓVEL, DE MESA, 1/2" OU 3/4", PARA PIA DE COZINHA, PADRÃO ALTO - FORNECIMENTO E INSTALAÇÃO. AF_01/2020 | UN | 2 | 137.99 | 170,47 | 340.94 | 0.003944% | Composição
8.9.16 | 08.002.0126 | Próprio | ESPELHO CRISTAL, ESPESSURA 4 MM, SEM MOLDURA, ADERIDO COM ADESIVO FIXA-ESPELHO | m² | 1.6 | 484.63 | 598,71 | 957.93 | 0.01108% | Composição
8.10 |  |  | BANCADAS, DIVISÓRIAS, PRATELEIRAS E SOLEIRAS |  |  |  |  | 56062.33 | 0.6486% | Etapa
8.10.1 | 11.001.0032 | Próprio | BANCADA DE GRANITO CINZA ANDORINHA/ QUARTZ/ CASTELO/ CORUMBA OU OUTROS EQUIVALENTES DA REGIAO, ESPESSURA DE 2,5CM | m² | 4.09 | 758.38 | 936,9 | 3831.92 | 0.04433% | Composição
8.10.2 | 11.001.0135 | Próprio | ABERTURA EM BANCADA PARA INSTALAÇÃO DE CUBA | UN | 7 | 128.73 | 159,03 | 1113.21 | 0.01288% | Composição
8.10.3 | 102253 | SINAPI | DIVISORIA SANITÁRIA, TIPO CABINE, EM GRANITO CINZA POLIDO, ESP = 3CM, ASSENTADO COM ARGAMASSA COLANTE AC III-E, EXCLUSIVE FERRAGENS. AF_01/2021 | m² | 35.33 | 900.36 | 1112,3 | 39297.55 | 0.4546% | Composição
8.10.4 | 11.001.0016 | Próprio | PRATELEIRAS EM GRANITO CINZA TIPO ANDORINHA/ QUARTZ/ CASTELO/ CORUMBA OU OUTROS EQUIVALENTES DA REGIAO | m² | 3.89 | 815.39 | 1007,33 | 3918.51 | 0.04533% | Composição
8.10.5 | 102255 | SINAPI | TAPA VISTA DE MICTÓRIO EM GRANITO CINZA POLIDO, ESP = 3CM, ASSENTADO COM ARGAMASSA COLANTE AC III-E . AF_01/2021 | m² | 1.25 | 923.8 | 1141,26 | 1426.57 | 0.0165% | Composição
8.10.6 | 98689 | SINAPI | SOLEIRA EM GRANITO, LARGURA 15 CM, ESPESSURA 2,0 CM. AF_09/2020 | M | 2.67 | 116.9 | 144,41 | 385.57 | 0.004461% | Composição
8.10.7 | 101965 | SINAPI | PEITORIL LINEAR EM GRANITO OU MÁRMORE, L = 15CM, ASSENTADO COM ARGAMASSA 1:6 COM ADITIVO. AF_11/2020 | M | 1.79 | 177.24 | 218,96 | 391.93 | 0.004534% | Composição
8.10.8 | 17.002.0022 | Próprio | BALCÃO LANCHONETE EM GRANITO CINZA ANDORINHA COM ALVENARIA EM TIJOLO COMUM | UN | 1 | 4611.52 | 5697,07 | 5697.07 | 0.06591% | Composição
8.11 |  |  | DECK EM MADEIRA |  |  |  |  | 443209.21 | 5.127% | Etapa
8.11.1 |  |  | FUNDAÇÕES E ESTRUTURA DE CONCRETO |  |  |  |  | 23700.95 | 0.2742% | Etapa
8.11.1.1 |  |  | FUNDAÇÕES |  |  |  |  | 10847 | 0.1255% | Etapa
8.11.1.1.1 | 100896 | SINAPI | ESTACA ESCAVADA MECANICAMENTE, SEM FLUIDO ESTABILIZANTE, COM 25CM DE DIÂMETRO, CONCRETO LANÇADO POR CAMINHÃO BETONEIRA (EXCLUSIVE MOBILIZAÇÃO E DESMOBILIZAÇÃO). AF_01/2020 | M | 116 | 64.08 | 79,16 | 9182.56 | 0.1062% | Composição
8.11.1.1.2 | 95576 | SINAPI | MONTAGEM DE ARMADURA DE ESTACAS, DIÂMETRO = 8,0 MM. AF_09/2021_PS | KG | 31.55 | 12.65 | 15,62 | 492.81 | 0.005701% | Composição
8.11.1.1.3 | 95583 | SINAPI | MONTAGEM DE ARMADURA TRANSVERSAL DE ESTACAS DE SEÇÃO CIRCULAR, DIÂMETRO = 5,0 MM. AF_09/2021_PS | KG | 28.4 | 15.61 | 19,28 | 547.55 | 0.006334% | Composição
8.11.1.1.4 | 95601 | SINAPI | ARRASAMENTO MECANICO DE ESTACA DE CONCRETO ARMADO, DIAMETROS DE ATÉ 40 CM. AF_05/2021 | UN | 29 | 17.42 | 21,52 | 624.08 | 0.00722% | Composição
8.11.1.2 |  |  | ESTRUTURA |  |  |  |  | 12853.95 | 0.1487% | Etapa
8.11.1.2.1 | 96523 | SINAPI | ESCAVAÇÃO MANUAL PARA BLOCO DE COROAMENTO OU SAPATA (INCLUINDO ESCAVAÇÃO PARA COLOCAÇÃO DE FÔRMAS). AF_01/2024 | m³ | 3.02 | 89.7 | 110,81 | 334.64 | 0.003871% | Composição
8.11.1.2.2 | 96534 | SINAPI | FABRICAÇÃO, MONTAGEM E DESMONTAGEM DE FÔRMA PARA BLOCO DE COROAMENTO, EM MADEIRA SERRADA, E=25 MM, 4 UTILIZAÇÕES. AF_01/2024 | m² | 28.17 | 69.04 | 85,29 | 2402.61 | 0.0278% | Composição
8.11.1.2.3 | 92413 | SINAPI | MONTAGEM E DESMONTAGEM DE FÔRMA DE PILARES RETANGULARES E ESTRUTURAS SIMILARES, PÉ-DIREITO SIMPLES, EM MADEIRA SERRADA, 4 UTILIZAÇÕES. AF_09/2020 | m² | 18.72 | 91.84 | 113,45 | 2123.78 | 0.02457% | Composição
8.11.1.2.4 | 96545 | SINAPI | ARMAÇÃO DE BLOCO UTILIZANDO AÇO CA-50 DE 8 MM - MONTAGEM. AF_01/2024 | KG | 121.8 | 15.85 | 19,58 | 2384.84 | 0.02759% | Composição
8.11.1.2.5 | 92762 | SINAPI | ARMAÇÃO DE PILAR OU VIGA DE ESTRUTURA CONVENCIONAL DE CONCRETO ARMADO UTILIZANDO AÇO CA-50 DE 10,0 MM - MONTAGEM. AF_06/2022 | KG | 121.4 | 11.15 | 13,77 | 1671.67 | 0.01934% | Composição
8.11.1.2.6 | 92759 | SINAPI | ARMAÇÃO DE PILAR OU VIGA DE ESTRUTURA CONVENCIONAL DE CONCRETO ARMADO UTILIZANDO AÇO CA-60 DE 5,0 MM - MONTAGEM. AF_06/2022 | KG | 31.5 | 13.89 | 17,15 | 540.22 | 0.00625% | Composição
8.11.1.2.7 | 04.001.0017 | Próprio | CONCRETAGEM DE BLOCOS DE COROAMENTO E VIGAS BALDRAME, FCK 25 MPA, PREPARO EM BETONEIRA DE 600 L, APLICADO COM USO DE JERICA - LANÇAMENTO, ADENSAMENTO E ACABAMENTO | m³ | 3.02 | 676.51 | 835,76 | 2523.99 | 0.0292% | Composição
8.11.1.2.8 | 04.001.0041 | Próprio | CONCRETAGEM DE PILARES, FCK = 25 MPA, COM USO DE BALDES EM EDIFICAÇÃO COM SEÇÃO MÉDIA DE PILARES MENOR OU IGUAL A 0,25 M² - LANÇAMENTO, ADENSAMENTO E ACABAMENTO. CONCRETO BATIDO EM OBRA COM BETONEIRA 600 LITROS | m³ | 0.94 | 751.08 | 927,88 | 872.2 | 0.01009% | Composição
8.11.2 |  |  | ESTRUTURA DE MADEIRA |  |  |  |  | 419508.26 | 4.853% | Etapa
8.11.2.1 | 25.004.0003 | Próprio | DECK EXTERNO COM BARROTEAMENTO EM MADEIRA DE LEI | M² | 248.64 | 758.45 | 936,98 | 232970.7 | 2.695% | Composição
8.11.2.2 | 25.004.0002 | Próprio | GUARDA-CORPO EM MADEIRA DE LEI APARELHADA, ACABAMENTO EM OSMOCOLOR FECHADO COM TELA METÁLICA EM QUADRO DE METALON | M² | 104.59 | 1371.03 | 1693,77 | 177151.4 | 2.049% | Composição
8.11.2.3 | 102223 | SINAPI | PINTURA VERNIZ (INCOLOR) ALQUÍDICO EM MADEIRA, USO INTERNO E EXTERNO, 3 DEMÃOS. AF_01/2021 | m² | 248.64 | 30.56 | 37,75 | 9386.16 | 0.1086% | Composição
9 |  |  | BLOCO 02 |  |  |  |  | 659159.48 | 7.626% | Etapa
9.1 |  |  | REFORMA DO PRÉDIO DO BLOCO 02 |  |  |  |  | 384339.98 | 4.446% | Etapa
9.1.1 |  |  | DEMOLIÇÃO |  |  |  |  | 6988.55 | 0.08085% | Etapa
9.1.1.1 | 97622 | SINAPI | DEMOLIÇÃO DE ALVENARIA DE BLOCO FURADO, DE FORMA MANUAL, SEM REAPROVEITAMENTO. AF_09/2023 | m³ | 25.78 | 54.64 | 67,5 | 1740.15 | 0.02013% | Composição
9.1.1.2 | 104790 | SINAPI | DEMOLIÇÃO DE PISO DE CONCRETO SIMPLES, DE FORMA MECANIZADA COM MARTELETE, SEM REAPROVEITAMENTO. AF_09/2023 | m³ | 18.54 | 111.95 | 138,3 | 2564.08 | 0.02966% | Composição
9.1.1.3 | 97650 | SINAPI | REMOÇÃO DE TRAMA DE MADEIRA PARA COBERTURA, DE FORMA MANUAL, SEM REAPROVEITAMENTO. AF_09/2023 | m² | 295.63 | 7.35 | 9,08 | 2684.32 | 0.03105% | Composição
9.1.2 |  |  | ALVENARIA E REVESTIMENTO DE PAREDES |  |  |  |  | 45302.47 | 0.5241% | Etapa
9.1.2.1 | 103328 | SINAPI | ALVENARIA DE VEDAÇÃO DE BLOCOS CERÂMICOS FURADOS NA HORIZONTAL DE 9X19X19 CM (ESPESSURA 9 CM) E ARGAMASSA DE ASSENTAMENTO COM PREPARO EM BETONEIRA. AF_12/2021 | m² | 102.19 | 92.68 | 114,49 | 11699.73 | 0.1354% | Composição
9.1.2.2 | 87879 | SINAPI | CHAPISCO APLICADO EM ALVENARIAS E ESTRUTURAS DE CONCRETO INTERNAS, COM COLHER DE PEDREIRO. ARGAMASSA TRAÇO 1:3 COM PREPARO EM BETONEIRA 400L. AF_10/2022 | m² | 204.38 | 4.25 | 5,25 | 1072.99 | 0.01241% | Composição
9.1.2.3 | 87531 | SINAPI | EMBOÇO, EM ARGAMASSA TRAÇO 1:2:8, PREPARO MECÂNICO, APLICADO MANUALMENTE EM PAREDES INTERNAS DE AMBIENTES COM ÁREA ENTRE 5M² E 10M², E = 17,5MM, COM TALISCAS. AF_03/2024 | m² | 98.24 | 33.75 | 41,69 | 4095.62 | 0.04738% | Composição
9.1.2.4 | 87792 | SINAPI | EMBOÇO OU MASSA ÚNICA EM ARGAMASSA TRAÇO 1:2:8, PREPARO MECÂNICO COM BETONEIRA 400 L, APLICADA MANUALMENTE EM PANOS CEGOS DE FACHADA (SEM PRESENÇA DE VÃOS), ESPESSURA DE 25 MM. AF_08/2022 | m² | 104.45 | 38.88 | 48,03 | 5016.73 | 0.05804% | Composição
9.1.2.5 | 06.001.0106 | Próprio | REVESTIMENTO CERÂMICO PARA PAREDE INTERNA COM PLACAS TIPO ESMALTADA EXTRA, APLICADAS A MEIA ALTURA DAS PAREDES | m² | 96.8 | 69.33 | 85,65 | 8290.92 | 0.09592% | Composição
9.1.2.6 | 06.001.0108 | Próprio | REVESTIMENTO CERÂMICO PARA PAREDE INTERNA COM PLACAS TIPO ESMALTADA EXTRA, APLICADAS NA ALTURA INTEIRA DAS PAREDES | m² | 188 | 65.13 | 80,46 | 15126.48 | 0.175% | Composição
9.1.3 |  |  | PISO |  |  |  |  | 44815.75 | 0.5185% | Etapa
9.1.3.1 | 22.002.0004 | Próprio | ATERRO INTERNO (EDIFICACOES) COMPACTADO MANUALMENTE, COM AQUISIÇÃO DE TERRA | m³ | 22.92 | 126.85 | 156,71 | 3591.79 | 0.04155% | Composição
9.1.3.2 | 10.001.0021 | Próprio | CONTRAPISO/LASTRO DE CONCRETO NAO-ESTRUTURAL, E=5CM, PREPARO COM BETONEIRA | m² | 229.27 | 42.75 | 52,81 | 12107.74 | 0.1401% | Composição
9.1.3.3 | 10.001.0022 | Próprio | REGULARIZACAO DE PISO/BASE EM ARGAMASSA TRACO 1:3 (CIMENTO E AREIA). ESPESSURA 2.0 CM. PREPARO COM BETONEIRA | m² | 229.27 | 20.63 | 25,48 | 5841.79 | 0.06758% | Composição
9.1.3.4 | 87250 | SINAPI | REVESTIMENTO CERÂMICO PARA PISO COM PLACAS TIPO ESMALTADA DE DIMENSÕES 45X45 CM APLICADA EM AMBIENTES DE ÁREA ENTRE 5 M2 E 10 M2. AF_02/2023_PE | m² | 229.27 | 63.74 | 78,74 | 18052.71 | 0.2088% | Composição
9.1.3.5 | 94990 | SINAPI | EXECUÇÃO DE PASSEIO (CALÇADA) OU PISO DE CONCRETO COM CONCRETO MOLDADO IN LOCO, FEITO EM OBRA, ACABAMENTO CONVENCIONAL, NÃO ARMADO. AF_08/2022 | m³ | 4.53 | 749.85 | 926,36 | 4196.41 | 0.04855% | Composição
9.1.3.6 | 98689 | SINAPI | SOLEIRA EM GRANITO, LARGURA 15 CM, ESPESSURA 2,0 CM. AF_09/2020 | M | 7.1 | 116.9 | 144,41 | 1025.31 | 0.01186% | Composição
9.1.4 |  |  | COBERTURA |  |  |  |  | 80226.02 | 0.9281% | Etapa
9.1.4.1 | 94216 | SINAPI | TELHAMENTO COM TELHA METÁLICA TERMOACÚSTICA E = 30 MM, COM ATÉ 2 ÁGUAS, INCLUSO IÇAMENTO. AF_07/2019 | m² | 314.69 | 200.06 | 247,15 | 77775.63 | 0.8998% | Composição
9.1.4.2 | CB.02.001 | Próprio | CUMEEIRA NORMAL PARA TELHA TRAPEZOIDAL DE AÇO, E = 0,5 MM, INCLUSO ACESSÓRIOS DE FIXAÇÃO E IÇAMENTO. (AF.GEOR) | M | 32.31 | 61.39 | 75,84 | 2450.39 | 0.02835% | Composição
9.1.5 |  |  | PORTAS E ESQUADRIAS |  |  |  |  | 45554.31 | 0.527% | Etapa
9.1.5.1 | 101965 | SINAPI | PEITORIL LINEAR EM GRANITO OU MÁRMORE, L = 15CM, ASSENTADO COM ARGAMASSA 1:6 COM ADITIVO. AF_11/2020 | M | 30.1 | 177.24 | 218,96 | 6590.69 | 0.07625% | Composição
9.1.5.2 | 91341 | SINAPI | PORTA EM ALUMÍNIO DE ABRIR TIPO VENEZIANA COM GUARNIÇÃO, FIXAÇÃO COM PARAFUSOS - FORNECIMENTO E INSTALAÇÃO. AF_12/2019 | m² | 12.13 | 745.37 | 920,83 | 11169.66 | 0.1292% | Composição
9.1.5.3 | 90822 | SINAPI | PORTA DE MADEIRA PARA PINTURA, SEMI-OCA (LEVE OU MÉDIA), 80X210CM, ESPESSURA DE 3,5CM, INCLUSO DOBRADIÇAS - FORNECIMENTO E INSTALAÇÃO. AF_12/2019 | UN | 5 | 422.5 | 521,95 | 2609.75 | 0.03019% | Composição
9.1.5.4 | 100702 | SINAPI | PORTA DE CORRER DE ALUMÍNIO, COM DUAS FOLHAS PARA VIDRO, INCLUSO VIDRO LISO INCOLOR, FECHADURA E PUXADOR, SEM ALIZAR. AF_12/2019 | m² | 4.62 | 500.36 | 618,14 | 2855.8 | 0.03304% | Composição
9.1.5.5 | 94570 | SINAPI | JANELA DE ALUMÍNIO DE CORRER COM 2 FOLHAS PARA VIDROS (VIDROS INCLUSOS), BATENTE/ REQUADRO 6 A 14 CM, ACABAMENTO COM ACETATO OU BRILHANTE, FIXAÇÃO COM PARAFUSO, SEM GUARNIÇÃO/ ALIZAR, DIMENSÕES 100X120 CM, VEDAÇÃO COM SILICONE, EXCLUSIVE CONTRAMARCO - FORNECIMENTO E INSTALAÇÃO. AF_11/2024 | m² | 31.9 | 470.15 | 580,82 | 18528.15 | 0.2143% | Composição
9.1.5.6 | 94569 | SINAPI | JANELA DE ALUMÍNIO TIPO MAXIM-AR, BATENTE/ REQUADRO 3 A 14 CM, VIDRO INCLUSO, FIXAÇÃO COM PARAFUSO, SEM GUARNIÇÃO/ ALIZAR, DIMENSÕES 60X80 (A X L) CM, SEM ACABAMENTO, VEDAÇÃO COM SILICONE, EXCLUSIVE CONTRAMARCO - FORNECIMENTO E INSTALAÇÃO. AF_11/2024 | m² | 3.49 | 881.42 | 1088,9 | 3800.26 | 0.04396% | Composição
9.1.6 |  |  | INSTALAÇÕES HIDROSANITÁRIAS |  |  |  |  | 109448.35 | 1.266% | Etapa
9.1.6.1 |  |  | CAIXAS E RALOS |  |  |  |  | 3210.81 | 0.03715% | Etapa
9.1.6.1.1 | 11.005.0226 | Próprio | ANTIESPUMA PARA CAIXA SIFONADA 100MM - FORNECIMENTO E INSTALAÇÃO | UN | 1 | 24 | 29,64 | 29.64 | 0.0003429% | Composição
9.1.6.1.2 | 11.006.0077 | Próprio | CAIXA EM ALVENARIA DE TIJOLO MACIÇO, REBOCADA INTERNAMENTE, BASE EM CONCRETO, TAMPA DE CONCRETO, DIMENSÕES INTERNAS DE 60X60 CM - FORNECIMENTO E INSTALAÇÃO | UN | 4 | 527.99 | 652,27 | 2609.08 | 0.03018% | Composição
9.1.6.1.3 | 89707 | SINAPI | CAIXA SIFONADA, PVC, DN 100 X 100 X 50 MM, JUNTA ELÁSTICA, FORNECIDA E INSTALADA EM RAMAL DE DESCARGA OU EM RAMAL DE ESGOTO SANITÁRIO. AF_08/2022 | UN | 3 | 47.76 | 59 | 177 | 0.002048% | Composição
9.1.6.1.4 | 104328 | SINAPI | CAIXA SIFONADA, COM GRELHA QUADRADA, PVC, DN 150 X 150 X 50 MM, JUNTA SOLDÁVEL, FORNECIDA E INSTALADA EM RAMAL DE DESCARGA OU EM RAMAL DE ESGOTO SANITÁRIO. AF_08/2022 | UN | 4 | 69.31 | 85,62 | 342.48 | 0.003962% | Composição
9.1.6.1.5 | 89796 | SINAPI | TE, PVC, SERIE NORMAL, ESGOTO PREDIAL, DN 100 X 100 MM, JUNTA ELÁSTICA, FORNECIDO E INSTALADO EM RAMAL DE DESCARGA OU RAMAL DE ESGOTO SANITÁRIO. AF_08/2022 | UN | 1 | 42.59 | 52,61 | 52.61 | 0.0006086% | Composição
9.1.6.2 |  |  | CONEXÕES DE PVC RÍGIDO MARROM SOLDÁVEL |  |  |  |  | 2177.38 | 0.02519% | Etapa
9.1.6.2.1 | 89383 | SINAPI | ADAPTADOR CURTO COM BOLSA E ROSCA PARA REGISTRO, PVC, SOLDÁVEL, DN 25MM X 3/4, INSTALADO EM RAMAL OU SUB-RAMAL DE ÁGUA - FORNECIMENTO E INSTALAÇÃO. AF_06/2022 | UN | 18 | 6.33 | 7,82 | 140.76 | 0.001628% | Composição
9.1.6.2.2 | 104001 | SINAPI | ADAPTADOR CURTO COM BOLSA E ROSCA PARA REGISTRO, PVC, SOLDÁVEL, DN 50MM X 1.1/2", INSTALADO EM RAMAL DE DISTRIBUIÇÃO DE ÁGUA - FORNECIMENTO E INSTALAÇÃO. AF_06/2022 | UN | 11 | 13.29 | 16,41 | 180.51 | 0.002088% | Composição
9.1.6.2.3 | 103948 | SINAPI | BUCHA DE REDUÇÃO, CURTA, PVC, SOLDÁVEL, DN 32 X 25 MM, INSTALADO EM RAMAL OU SUB-RAMAL DE ÁGUA - FORNECIMENTO E INSTALAÇÃO. AF_06/2022 | UN | 1 | 7.56 | 9,33 | 9.33 | 0.0001079% | Composição
9.1.6.2.4 | 103999 | SINAPI | BUCHA DE REDUÇÃO, LONGA, PVC, SOLDÁVEL, DN 50 X 25 MM, INSTALADO EM RAMAL DE DISTRIBUIÇÃO DE ÁGUA - FORNECIMENTO E INSTALAÇÃO. AF_06/2022 | UN | 1 | 12.05 | 14,88 | 14.88 | 0.0001721% | Composição
9.1.6.2.5 | 104003 | SINAPI | BUCHA DE REDUÇÃO, LONGA, PVC, SOLDÁVEL, DN 50 X 32 MM, INSTALADO EM RAMAL DE DISTRIBUIÇÃO DE ÁGUA - FORNECIMENTO E INSTALAÇÃO. AF_06/2022 | UN | 1 | 14.13 | 17,45 | 17.45 | 0.0002019% | Composição
9.1.6.2.6 | 103972 | SINAPI | BUCHA DE REDUÇÃO, LONGA, PVC, SOLDÁVEL, DN 75 X 50 MM, INSTALADO EM PRUMADA DE ÁGUA - FORNECIMENTO E INSTALAÇÃO. AF_06/2022 | UN | 1 | 28.13 | 34,75 | 34.75 | 0.000402% | Composição
9.1.6.2.7 | 89519 | SINAPI | CURVA 45 GRAUS, PVC, SOLDÁVEL, DN 75MM, INSTALADO EM PRUMADA DE ÁGUA - FORNECIMENTO E INSTALAÇÃO. AF_06/2022 | UN | 1 | 45.3 | 55,96 | 55.96 | 0.0006474% | Composição
9.1.6.2.8 | 89364 | SINAPI | CURVA 90 GRAUS, PVC, SOLDÁVEL, DN 25MM, INSTALADO EM RAMAL OU SUB-RAMAL DE ÁGUA - FORNECIMENTO E INSTALAÇÃO. AF_06/2022 | UN | 13 | 11.21 | 13,84 | 179.92 | 0.002081% | Composição
9.1.6.2.9 | 89517 | SINAPI | CURVA 90 GRAUS, PVC, SOLDÁVEL, DN 75MM, INSTALADO EM PRUMADA DE ÁGUA - FORNECIMENTO E INSTALAÇÃO. AF_06/2022 | UN | 2 | 66.38 | 82 | 164 | 0.001897% | Composição
9.1.6.2.10 | 103985 | SINAPI | JOELHO 45 GRAUS, PVC, SOLDÁVEL, DN 50MM, INSTALADO EM RAMAL DE DISTRIBUIÇÃO DE ÁGUA - FORNECIMENTO E INSTALAÇÃO. AF_06/2022 | UN | 2 | 21.16 | 26,14 | 52.28 | 0.0006048% | Composição
9.1.6.2.11 | 90373 | SINAPI | JOELHO 90 GRAUS COM BUCHA DE LATÃO, PVC, SOLDÁVEL, DN 25MM, X 1/2 INSTALADO EM RAMAL OU SUB-RAMAL DE ÁGUA - FORNECIMENTO E INSTALAÇÃO. AF_06/2022 | UN | 7 | 12.4 | 15,31 | 107.17 | 0.00124% | Composição
9.1.6.2.12 | 89366 | SINAPI | JOELHO 90 GRAUS COM BUCHA DE LATÃO, PVC, SOLDÁVEL, DN 25MM, X 3/4 INSTALADO EM RAMAL OU SUB-RAMAL DE ÁGUA - FORNECIMENTO E INSTALAÇÃO. AF_06/2022 | UN | 5 | 15.55 | 19,21 | 96.05 | 0.001111% | Composição
9.1.6.2.13 | 89362 | SINAPI | JOELHO 90 GRAUS, PVC, SOLDÁVEL, DN 25MM, INSTALADO EM RAMAL OU SUB-RAMAL DE ÁGUA - FORNECIMENTO E INSTALAÇÃO. AF_06/2022 | UN | 11 | 8.99 | 11,1 | 122.1 | 0.001413% | Composição
9.1.6.2.14 | 103984 | SINAPI | JOELHO 90 GRAUS, PVC, SOLDÁVEL, DN 50MM, INSTALADO EM RAMAL DE DISTRIBUIÇÃO DE ÁGUA - FORNECIMENTO E INSTALAÇÃO. AF_06/2022 | UN | 3 | 18.71 | 23,11 | 69.33 | 0.0008021% | Composição
9.1.6.2.15 | 103998 | SINAPI | LUVA DE REDUÇÃO, PVC, SOLDÁVEL, DN 50MM X 25MM, INSTALADO EM RAMAL DE DISTRIBUIÇÃO DE ÁGUA FORNECIMENTO E INSTALAÇÃO. AF_06/2022 | UN | 2 | 14 | 17,29 | 34.58 | 0.0004% | Composição
9.1.6.2.16 | 11.005.0008 | Próprio | LUVA COM BUCHA DE LATÃO, PVC, SOLDÁVEL, DN 25MM X 1/2, INSTALADO EM RAMAL OU SUB-RAMAL DE ÁGUA - FORNECIMENTO E INSTALAÇÃO. | UN | 1 | 11.82 | 14,6 | 14.6 | 0.0001689% | Composição
9.1.6.2.17 | 89381 | SINAPI | LUVA COM BUCHA DE LATÃO, PVC, SOLDÁVEL, DN 25MM X 3/4, INSTALADO EM RAMAL OU SUB-RAMAL DE ÁGUA - FORNECIMENTO E INSTALAÇÃO. AF_06/2022 | UN | 2 | 11.92 | 14,72 | 29.44 | 0.0003406% | Composição
9.1.6.2.18 | 89611 | SINAPI | LUVA, PVC, SOLDÁVEL, DN 75MM, INSTALADO EM PRUMADA DE ÁGUA - FORNECIMENTO E INSTALAÇÃO. AF_06/2022 | UN | 1 | 31.22 | 38,56 | 38.56 | 0.0004461% | Composição
9.1.6.2.19 | 89400 | SINAPI | TÊ DE REDUÇÃO, PVC, SOLDÁVEL, DN 32MM X 25MM, INSTALADO EM RAMAL OU SUB-RAMAL DE ÁGUA - FORNECIMENTO E INSTALAÇÃO. AF_06/2022 | UN | 2 | 19.08 | 23,57 | 47.14 | 0.0005454% | Composição
9.1.6.2.20 | 104006 | SINAPI | TÊ DE REDUÇÃO, PVC, SOLDÁVEL, DN 50MM X 25MM, INSTALADO EM RAMAL DE DISTRIBUIÇÃO DE ÁGUA - FORNECIMENTO E INSTALAÇÃO. AF_06/2022 | UN | 2 | 24.06 | 29,72 | 59.44 | 0.0006876% | Composição
9.1.6.2.21 | 89630 | SINAPI | TE DE REDUÇÃO, PVC, SOLDÁVEL, DN 75MM X 50MM, INSTALADO EM PRUMADA DE ÁGUA - FORNECIMENTO E INSTALAÇÃO. AF_06/2022 | UN | 3 | 58.65 | 72,45 | 217.35 | 0.002514% | Composição
9.1.6.2.22 | 89396 | SINAPI | TÊ COM BUCHA DE LATÃO NA BOLSA CENTRAL, PVC, SOLDÁVEL, DN 25MM X 1/2, INSTALADO EM RAMAL OU SUB-RAMAL DE ÁGUA - FORNECIMENTO E INSTALAÇÃO. AF_06/2022 | UN | 7 | 19.55 | 24,15 | 169.05 | 0.001956% | Composição
9.1.6.2.23 | 89395 | SINAPI | TE, PVC, SOLDÁVEL, DN 25MM, INSTALADO EM RAMAL OU SUB-RAMAL DE ÁGUA - FORNECIMENTO E INSTALAÇÃO. AF_06/2022 | UN | 5 | 12.43 | 15,35 | 76.75 | 0.0008879% | Composição
9.1.6.2.24 | 104004 | SINAPI | TE, PVC, SOLDÁVEL, DN 50MM, INSTALADO EM RAMAL DE DISTRIBUIÇÃO DE ÁGUA - FORNECIMENTO E INSTALAÇÃO. AF_06/2022 | UN | 7 | 28.45 | 35,14 | 245.98 | 0.002846% | Composição
9.1.6.3 |  |  | CONEXÕES PVC RÍGIDO BRANCO SÉRIE NORMAL |  |  |  |  | 7968.43 | 0.09218% | Etapa
9.1.6.3.1 | 11.005.0201 | Próprio | ANEL BORRACHA TUBO PVC DN 40mm | UN | 2 | 4.27 | 5,27 | 10.54 | 0.0001219% | Composição
9.1.6.3.2 | 11.005.0165 | Próprio | ANEL BORRACHA TUBO PVC DN 50mm | UN | 251 | 3.84 | 4,74 | 1189.74 | 0.01376% | Composição
9.1.6.3.3 | 11.005.0051 | Próprio | ANEL BORRACHA TUBO PVC DN 75mm | UN | 13 | 10.64 | 13,14 | 170.82 | 0.001976% | Composição
9.1.6.3.4 | 11.005.0166 | Próprio | ANEL BORRACHA TUBO PVC DN 100mm | UN | 52 | 6.62 | 8,17 | 424.84 | 0.004915% | Composição
9.1.6.3.5 | 89733 | SINAPI | CURVA CURTA 90 GRAUS, PVC, SERIE NORMAL, ESGOTO PREDIAL, DN 50 MM, JUNTA ELÁSTICA, FORNECIDO E INSTALADO EM RAMAL DE DESCARGA OU RAMAL DE ESGOTO SANITÁRIO. AF_08/2022 | UN | 2 | 23.05 | 28,47 | 56.94 | 0.0006587% | Composição
9.1.6.3.6 | 89748 | SINAPI | CURVA CURTA 90 GRAUS, PVC, SERIE NORMAL, ESGOTO PREDIAL, DN 100 MM, JUNTA ELÁSTICA, FORNECIDO E INSTALADO EM RAMAL DE DESCARGA OU RAMAL DE ESGOTO SANITÁRIO. AF_08/2022 | UN | 5 | 42.35 | 52,31 | 261.55 | 0.003026% | Composição
9.1.6.3.7 | 89730 | SINAPI | CURVA LONGA 90 GRAUS, PVC, SERIE NORMAL, ESGOTO PREDIAL, DN 40 MM, JUNTA SOLDÁVEL, FORNECIDO E INSTALADO EM RAMAL DE DESCARGA OU RAMAL DE ESGOTO SANITÁRIO. AF_08/2022 | UN | 2 | 14.97 | 18,49 | 36.98 | 0.0004278% | Composição
9.1.6.3.8 | 11.005.0087 | Próprio | CURVA 45 GRAUS LONGA, PVC, SERIE NORMAL, ESGOTO PREDIAL, DN 50 MM, JUNTA ELÁSTICA, FORNECIDO E INSTALADO EM RAMAL DE DESCARGA OU RAMAL DE ESGOTO SANITÁRIO | UN | 7 | 19.62 | 24,23 | 169.61 | 0.001962% | Composição
9.1.6.3.9 | 104063 | SINAPI | CURVA LONGA, 45 GRAUS, PVC OCRE, JUNTA ELÁSTICA, DN 100 MM, PARA COLETOR PREDIAL DE ESGOTO. AF_06/2022 | UN | 2 | 68.01 | 84,01 | 168.02 | 0.001944% | Composição
9.1.6.3.10 | 89726 | SINAPI | JOELHO 45 GRAUS, PVC, SERIE NORMAL, ESGOTO PREDIAL, DN 40 MM, JUNTA SOLDÁVEL, FORNECIDO E INSTALADO EM RAMAL DE DESCARGA OU RAMAL DE ESGOTO SANITÁRIO. AF_08/2022 | UN | 10 | 10.27 | 12,68 | 126.8 | 0.001467% | Composição
9.1.6.3.11 | 89732 | SINAPI | JOELHO 45 GRAUS, PVC, SERIE NORMAL, ESGOTO PREDIAL, DN 50 MM, JUNTA ELÁSTICA, FORNECIDO E INSTALADO EM RAMAL DE DESCARGA OU RAMAL DE ESGOTO SANITÁRIO. AF_08/2022 | UN | 44 | 15.14 | 18,7 | 822.8 | 0.009519% | Composição
9.1.6.3.12 | 89724 | SINAPI | JOELHO 90 GRAUS, PVC, SERIE NORMAL, ESGOTO PREDIAL, DN 40 MM, JUNTA SOLDÁVEL, FORNECIDO E INSTALADO EM RAMAL DE DESCARGA OU RAMAL DE ESGOTO SANITÁRIO. AF_08/2022 | UN | 7 | 10.04 | 12,4 | 86.8 | 0.001004% | Composição
9.1.6.3.13 | 89724 | SINAPI | JOELHO 90 GRAUS, PVC, SERIE NORMAL, ESGOTO PREDIAL, DN 40 MM, JUNTA SOLDÁVEL, FORNECIDO E INSTALADO EM RAMAL DE DESCARGA OU RAMAL DE ESGOTO SANITÁRIO. AF_08/2022 | UN | 7 | 10.04 | 12,4 | 86.8 | 0.001004% | Composição
9.1.6.3.14 | 89731 | SINAPI | JOELHO 90 GRAUS, PVC, SERIE NORMAL, ESGOTO PREDIAL, DN 50 MM, JUNTA ELÁSTICA, FORNECIDO E INSTALADO EM RAMAL DE DESCARGA OU RAMAL DE ESGOTO SANITÁRIO. AF_08/2022 | UN | 42 | 14.39 | 17,77 | 746.34 | 0.008634% | Composição
9.1.6.3.15 | 89737 | SINAPI | JOELHO 90 GRAUS, PVC, SERIE NORMAL, ESGOTO PREDIAL, DN 75 MM, JUNTA ELÁSTICA, FORNECIDO E INSTALADO EM RAMAL DE DESCARGA OU RAMAL DE ESGOTO SANITÁRIO. AF_08/2022 | UN | 2 | 22.01 | 27,19 | 54.38 | 0.0006291% | Composição
9.1.6.3.16 | 89744 | SINAPI | JOELHO 90 GRAUS, PVC, SERIE NORMAL, ESGOTO PREDIAL, DN 100 MM, JUNTA ELÁSTICA, FORNECIDO E INSTALADO EM RAMAL DE DESCARGA OU RAMAL DE ESGOTO SANITÁRIO. AF_08/2022 | UN | 7 | 26.95 | 33,29 | 233.03 | 0.002696% | Composição
9.1.6.3.17 | 11.005.0098 | Próprio | JUNÇÃO SIMPLES, PVC, SERIE NORMAL, ESGOTO PREDIAL, DN 75 X 50 MM, JUNTA ELÁSTICA, FORNECIDO E INSTALADO EM RAMAL DE DESCARGA OU RAMAL DE ESGOTO SANITÁRIO. | UN | 1 | 29.19 | 36,06 | 36.06 | 0.0004172% | Composição
9.1.6.3.18 | 89783 | SINAPI | JUNÇÃO SIMPLES, PVC, SERIE NORMAL, ESGOTO PREDIAL, DN 40 MM, JUNTA SOLDÁVEL, FORNECIDO E INSTALADO EM RAMAL DE DESCARGA OU RAMAL DE ESGOTO SANITÁRIO. AF_08/2022 | UN | 2 | 14.72 | 18,18 | 36.36 | 0.0004206% | Composição
9.1.6.3.19 | 89785 | SINAPI | JUNÇÃO SIMPLES, PVC, SERIE NORMAL, ESGOTO PREDIAL, DN 50 X 50 MM, JUNTA ELÁSTICA, FORNECIDO E INSTALADO EM RAMAL DE DESCARGA OU RAMAL DE ESGOTO SANITÁRIO. AF_08/2022 | UN | 5 | 25.94 | 32,04 | 160.2 | 0.001853% | Composição
9.1.6.3.20 | 89797 | SINAPI | JUNÇÃO SIMPLES, PVC, SERIE NORMAL, ESGOTO PREDIAL, DN 100 X 100 MM, JUNTA ELÁSTICA, FORNECIDO E INSTALADO EM RAMAL DE DESCARGA OU RAMAL DE ESGOTO SANITÁRIO. AF_08/2022 | UN | 5 | 50.82 | 62,78 | 313.9 | 0.003631% | Composição
9.1.6.3.21 | 89753 | SINAPI | LUVA SIMPLES, PVC, SERIE NORMAL, ESGOTO PREDIAL, DN 50 MM, JUNTA ELÁSTICA, FORNECIDO E INSTALADO EM RAMAL DE DESCARGA OU RAMAL DE ESGOTO SANITÁRIO. AF_08/2022 | UN | 103 | 9.21 | 11,37 | 1171.11 | 0.01355% | Composição
9.1.6.3.22 | 89774 | SINAPI | LUVA SIMPLES, PVC, SERIE NORMAL, ESGOTO PREDIAL, DN 75 MM, JUNTA ELÁSTICA, FORNECIDO E INSTALADO EM RAMAL DE DESCARGA OU RAMAL DE ESGOTO SANITÁRIO. AF_08/2022 | UN | 6 | 15.56 | 19,22 | 115.32 | 0.001334% | Composição
9.1.6.3.23 | 89778 | SINAPI | LUVA SIMPLES, PVC, SERIE NORMAL, ESGOTO PREDIAL, DN 100 MM, JUNTA ELÁSTICA, FORNECIDO E INSTALADO EM RAMAL DE DESCARGA OU RAMAL DE ESGOTO SANITÁRIO. AF_08/2022 | UN | 26 | 17.93 | 22,15 | 575.9 | 0.006662% | Composição
9.1.6.3.24 | 11.005.0099 | Próprio | REDUÇÃO EXCÊNTRICA PVC PARA ESGOTO PREDIAL DN 75 X 50MM - FORNECIMENTO E INSTALAÇÃO | UN | 2 | 28.63 | 35,36 | 70.72 | 0.0008181% | Composição
9.1.6.3.25 | 104348 | SINAPI | TERMINAL DE VENTILAÇÃO, PVC, SÉRIE NORMAL, ESGOTO PREDIAL, DN 50 MM, JUNTA SOLDÁVEL, FORNECIDO E INSTALADO EM PRUMADA DE ESGOTO SANITÁRIO OU VENTILAÇÃO. AF_08/2022 | UN | 1 | 11.39 | 14,07 | 14.07 | 0.0001628% | Composição
9.1.6.3.26 | 104351 | SINAPI | TERMINAL DE VENTILAÇÃO, PVC, SÉRIE NORMAL, ESGOTO PREDIAL, DN 75 MM, JUNTA SOLDÁVEL, FORNECIDO E INSTALADO EM PRUMADA DE ESGOTO SANITÁRIO OU VENTILAÇÃO. AF_08/2022 | UN | 1 | 23.51 | 29,04 | 29.04 | 0.000336% | Composição
9.1.6.3.27 | 11.003.0061 - CEF | Próprio | TE SANITARIO 75X50MM, COM ANÉIS - FORNECIMENTO E INSTALACAO | UN | 4 | 38.62 | 47,71 | 190.84 | 0.002208% | Composição
9.1.6.3.28 | 11.005.0124 | Próprio | TE, PVC, SERIE NORMAL, ESGOTO PREDIAL, DN 100 X 50 MM, JUNTA ELÁSTICA, FORNECIDO E INSTALADO EM RAMAL DE DESCARGA OU RAMAL DE ESGOTO SANITÁRIO | UN | 5 | 31.54 | 38,96 | 194.8 | 0.002254% | Composição
9.1.6.3.29 | 89782 | SINAPI | TE, PVC, SERIE NORMAL, ESGOTO PREDIAL, DN 40 X 40 MM, JUNTA SOLDÁVEL, FORNECIDO E INSTALADO EM RAMAL DE DESCARGA OU RAMAL DE ESGOTO SANITÁRIO. AF_08/2022 | UN | 2 | 14.61 | 18,04 | 36.08 | 0.0004174% | Composição
9.1.6.3.30 | 89784 | SINAPI | TE, PVC, SERIE NORMAL, ESGOTO PREDIAL, DN 50 X 50 MM, JUNTA ELÁSTICA, FORNECIDO E INSTALADO EM RAMAL DE DESCARGA OU RAMAL DE ESGOTO SANITÁRIO. AF_08/2022 | UN | 13 | 23.54 | 29,08 | 378.04 | 0.004373% | Composição
9.1.6.4 |  |  | VÁLVULAS E ACESSÓRIOS |  |  |  |  | 10120.31 | 0.1171% | Etapa
9.1.6.4.1 | 11.005.0005 | Próprio | ADAPTADOR DE SAÍDA PARA VASO SANITÁRIO SÉRIE N 100MM | UN | 7 | 89.16 | 110,14 | 770.98 | 0.008919% | Composição
9.1.6.4.2 | 94794 | SINAPI | REGISTRO DE GAVETA BRUTO, LATÃO, ROSCÁVEL, 1 1/2", COM ACABAMENTO E CANOPLA CROMADOS - FORNECIMENTO E INSTALAÇÃO. AF_08/2021 | UN | 2 | 127.83 | 157,92 | 315.84 | 0.003654% | Composição
9.1.6.4.3 | 89987 | SINAPI | REGISTRO DE GAVETA BRUTO, LATÃO, ROSCÁVEL, 3/4", COM ACABAMENTO E CANOPLA CROMADOS - FORNECIMENTO E INSTALAÇÃO. AF_08/2021 | UN | 8 | 72.29 | 89,3 | 714.4 | 0.008265% | Composição
9.1.6.4.4 | 89985 | SINAPI | REGISTRO DE PRESSÃO BRUTO, LATÃO, ROSCÁVEL, 3/4", COM ACABAMENTO E CANOPLA CROMADOS - FORNECIMENTO E INSTALAÇÃO. AF_08/2021 | UN | 2 | 68.76 | 84,94 | 169.88 | 0.001965% | Composição
9.1.6.4.5 | 11.002.0206 | Próprio | TUBO DE LIGAÇÃO CROMADO PARA VASO SANITÁRIO. FORNECIMENTO E COLOCAÇÃO | UN | 7 | 95.3 | 117,73 | 824.11 | 0.009534% | Composição
9.1.6.4.6 | 11.003.0136 | Próprio | TUBO DE DESCARGA DE PVC, PARA VALVULA DE DESCARGA (TUBO PONTA AZUL) 1 1/2" | UN | 7 | 24 | 29,64 | 207.48 | 0.0024% | Composição
9.1.6.4.7 | 11.002.0192 | Próprio | VÁLVULA DE DESCARGA PARA MICTÓRIO - ANTIVANDALISMO | Un | 4 | 1034.34 | 1277,82 | 5111.28 | 0.05913% | Composição
9.1.6.4.8 | 99635 | SINAPI | VÁLVULA DE DESCARGA METÁLICA, BASE 1 1/2", ACABAMENTO METALICO CROMADO - FORNECIMENTO E INSTALAÇÃO. AF_08/2021 | UN | 7 | 232.01 | 286,62 | 2006.34 | 0.02321% | Composição
9.1.6.5 |  |  | TUBOS |  |  |  |  | 13138.91 | 0.152% | Etapa
9.1.6.5.1 | 89849 | SINAPI | TUBO PVC, SERIE NORMAL, ESGOTO PREDIAL, DN 150 MM, FORNECIDO E INSTALADO EM SUBCOLETOR AÉREO DE ESGOTO SANITÁRIO. AF_08/2022 | M | 0.12 | 56.43 | 69,71 | 8.36 | 9.671e-05% | Composição
9.1.6.5.2 | 89714 | SINAPI | TUBO PVC, SERIE NORMAL, ESGOTO PREDIAL, DN 100 MM, FORNECIDO E INSTALADO EM RAMAL DE DESCARGA OU RAMAL DE ESGOTO SANITÁRIO. AF_08/2022 | M | 51.28 | 36.5 | 45,09 | 2312.21 | 0.02675% | Composição
9.1.6.5.3 | 89713 | SINAPI | TUBO PVC, SERIE NORMAL, ESGOTO PREDIAL, DN 75 MM, FORNECIDO E INSTALADO EM RAMAL DE DESCARGA OU RAMAL DE ESGOTO SANITÁRIO. AF_08/2022 | M | 10.39 | 32.74 | 40,44 | 420.17 | 0.004861% | Composição
9.1.6.5.4 | 89712 | SINAPI | TUBO PVC, SERIE NORMAL, ESGOTO PREDIAL, DN 50 MM, FORNECIDO E INSTALADO EM RAMAL DE DESCARGA OU RAMAL DE ESGOTO SANITÁRIO. AF_08/2022 | M | 73.17 | 26.22 | 32,39 | 2369.97 | 0.02742% | Composição
9.1.6.5.5 | 89711 | SINAPI | TUBO PVC, SERIE NORMAL, ESGOTO PREDIAL, DN 40 MM, FORNECIDO E INSTALADO EM RAMAL DE DESCARGA OU RAMAL DE ESGOTO SANITÁRIO. AF_08/2022 | M | 9.24 | 20.47 | 25,28 | 233.58 | 0.002702% | Composição
9.1.6.5.6 | 89451 | SINAPI | TUBO, PVC, SOLDÁVEL, DE 75MM, INSTALADO EM PRUMADA DE ÁGUA - FORNECIMENTO E INSTALAÇÃO. AF_06/2022 | M | 32.72 | 45.76 | 56,53 | 1849.66 | 0.0214% | Composição
9.1.6.5.7 | 103979 | SINAPI | TUBO, PVC, SOLDÁVEL, DE 50MM, INSTALADO EM RAMAL DE DISTRIBUIÇÃO DE ÁGUA - FORNECIMENTO E INSTALAÇÃO. AF_06/2022 | M | 19.52 | 28.26 | 34,91 | 681.44 | 0.007883% | Composição
9.1.6.5.8 | 89357 | SINAPI | TUBO, PVC, SOLDÁVEL, DE 32MM, INSTALADO EM RAMAL OU SUB-RAMAL DE ÁGUA - FORNECIMENTO E INSTALAÇÃO. AF_06/2022 | M | 1.43 | 30.28 | 37,4 | 53.48 | 0.0006187% | Composição
9.1.6.5.9 | 89356 | SINAPI | TUBO, PVC, SOLDÁVEL, DE 25MM, INSTALADO EM RAMAL OU SUB-RAMAL DE ÁGUA - FORNECIMENTO E INSTALAÇÃO. AF_06/2022 | M | 45.91 | 21.92 | 27,07 | 1242.78 | 0.01438% | Composição
9.1.6.5.10 | 93358 | SINAPI | ESCAVAÇÃO MANUAL DE VALA. AF_09/2024 | m³ | 21.16 | 82.04 | 101,35 | 2144.56 | 0.02481% | Composição
9.1.6.5.11 | 93382 | SINAPI | REATERRO MANUAL DE VALAS, COM COMPACTADOR DE SOLOS DE PERCUSSÃO. AF_08/2023 | m³ | 21.16 | 25.26 | 31,2 | 660.19 | 0.007638% | Composição
9.1.6.5.12 | 90443 | SINAPI | RASGO LINEAR MANUAL EM ALVENARIA, PARA RAMAIS/ DISTRIBUIÇÃO DE INSTALAÇÕES HIDRÁULICAS, DIÂMETROS MENORES OU IGUAIS A 40 MM. AF_09/2023 | M | 41.31 | 7.23 | 8,93 | 368.89 | 0.004268% | Composição
9.1.6.5.13 | 91222 | SINAPI | RASGO LINEAR MANUAL EM ALVENARIA, PARA RAMAIS/ DISTRIBUIÇÃO DE INSTALAÇÕES HIDRÁULICAS, DIÂMETROS MAIORES QUE 40 MM E MENORES OU IGUAIS A 75 MM. AF_09/2023 | M | 1.95 | 8.04 | 9,93 | 19.36 | 0.000224% | Composição
9.1.6.5.14 | 90466 | SINAPI | CHUMBAMENTO LINEAR EM ALVENARIA PARA RAMAIS/DISTRIBUIÇÃO DE INSTALAÇÕES HIDRÁULICAS COM DIÂMETROS MENORES OU IGUAIS A 40 MM. AF_09/2023 | M | 41.31 | 14.17 | 17,5 | 722.92 | 0.008363% | Composição
9.1.6.5.15 | 90467 | SINAPI | CHUMBAMENTO LINEAR EM ALVENARIA PARA RAMAIS/DISTRIBUIÇÃO DE INSTALAÇÕES HIDRÁULICAS COM DIÂMETROS MAIORES QUE 40 MM E MENORES OU IGUAIS A 75 MM. AF_09/2023 | M | 1.95 | 21.32 | 26,33 | 51.34 | 0.0005939% | Composição
9.1.6.6 |  |  | LOUÇAS, TORNEIRAS E ACESSÓRIOS |  |  |  |  | 29712.89 | 0.3437% | Etapa
9.1.6.6.1 | 95470 | SINAPI | VASO SANITARIO SIFONADO CONVENCIONAL COM LOUÇA BRANCA, INCLUSO CONJUNTO DE LIGAÇÃO PARA BACIA SANITÁRIA AJUSTÁVEL - FORNECIMENTO E INSTALAÇÃO. AF_01/2020 | UN | 7 | 323.7 | 399,89 | 2799.23 | 0.03238% | Composição
9.1.6.6.2 | 100858 | SINAPI | MICTÓRIO SIFONADO LOUÇA BRANCA - PADRÃO MÉDIO - FORNECIMENTO E INSTALAÇÃO. AF_01/2020 | UN | 4 | 629.35 | 777,49 | 3109.96 | 0.03598% | Composição
9.1.6.6.3 | 100860 | SINAPI | CHUVEIRO ELÉTRICO COMUM CORPO PLÁSTICO, TIPO DUCHA - FORNECIMENTO E INSTALAÇÃO. AF_01/2020 | UN | 2 | 109.14 | 134,83 | 269.66 | 0.00312% | Composição
9.1.6.6.4 | 11.002.0275 | Próprio | LAVATORIO DE LOUCA BRANCA COM COLUNA SUSPENSA, PARA P.N.E., INCLUSIVE VALVULA E SIFAO CROMADOS - FORNECIMENTO E INSTALAÇÃO | UN | 2 | 1919.2 | 2370,97 | 4741.94 | 0.05486% | Composição
9.1.6.6.5 | 86938 | SINAPI | CUBA DE EMBUTIR OVAL EM LOUÇA BRANCA, 35 X 50CM OU EQUIVALENTE, INCLUSO VÁLVULA E SIFÃO TIPO GARRAFA EM METAL CROMADO - FORNECIMENTO E INSTALAÇÃO. AF_01/2020 | UN | 6 | 604.75 | 747,1 | 4482.6 | 0.05186% | Composição
9.1.6.6.6 | 11.002.0002 | Próprio | TORNEIRA PARA LAVATÓRIO DE MESA, TIPO PRESSMATIC, INCLUINDO ENGATE FLEXIVEL PVC 40 CM - FORNECIMENTO E INSTALAÇÃO | UN | 7 | 186.9 | 230,89 | 1616.23 | 0.0187% | Composição
9.1.6.6.7 | 11.002.0001 | Próprio | TORNEIRA CROMADA DE MESA PARA LAVATÓRIO OU PIA, DE 1/2" OU 3/4", COM ALAVANCA PARA PNE, PADRÃO MÉDIO, INCLUSO ENGATE FLEXÍVEL PVC 40 CM - FORNECIMENTO E INSTALAÇAO | UN | 1 | 215.63 | 266,38 | 266.38 | 0.003082% | Composição
9.1.6.6.8 | 86919 | SINAPI | TANQUE DE LOUÇA BRANCA COM COLUNA, 30L OU EQUIVALENTE, INCLUSO SIFÃO FLEXÍVEL EM PVC, VÁLVULA METÁLICA E TORNEIRA DE METAL CROMADO PADRÃO MÉDIO - FORNECIMENTO E INSTALAÇÃO. AF_01/2020 | UN | 1 | 988.64 | 1221,36 | 1221.36 | 0.01413% | Composição
9.1.6.6.9 | 86936 | SINAPI | CUBA DE EMBUTIR DE AÇO INOXIDÁVEL MÉDIA, INCLUSO VÁLVULA TIPO AMERICANA E SIFÃO TIPO GARRAFA EM METAL CROMADO - FORNECIMENTO E INSTALAÇÃO. AF_01/2020 | UN | 5 | 673.28 | 831,77 | 4158.85 | 0.04811% | Composição
9.1.6.6.10 | 86910 | SINAPI | TORNEIRA CROMADA TUBO MÓVEL, DE PAREDE, 1/2" OU 3/4", PARA PIA DE COZINHA, PADRÃO MÉDIO - FORNECIMENTO E INSTALAÇÃO. AF_01/2020 | UN | 5 | 136 | 168,01 | 840.05 | 0.009718% | Composição
9.1.6.6.11 | 100868 | SINAPI | BARRA DE APOIO RETA, EM ACO INOX POLIDO, COMPRIMENTO 80 CM, FIXADA NA PAREDE - FORNECIMENTO E INSTALAÇÃO. AF_01/2020 | UN | 2 | 348.95 | 431,09 | 862.18 | 0.009974% | Composição
9.1.6.6.12 | 100867 | SINAPI | BARRA DE APOIO RETA, EM ACO INOX POLIDO, COMPRIMENTO 70 CM, FIXADA NA PAREDE - FORNECIMENTO E INSTALAÇÃO. AF_01/2020 | UN | 1 | 336.31 | 415,47 | 415.47 | 0.004806% | Composição
9.1.6.6.13 | 25.001.0092 | Próprio | BARRA DE APOIO RETA, EM AÇO INOX POLIDO, COMPRIMENTO DE 40 CM, DIÂMETRO MÍNIMO DE 3 CM | UN | 2 | 283.48 | 350,21 | 700.42 | 0.008103% | Composição
9.1.6.6.14 | 95547 | SINAPI | SABONETEIRA PLASTICA TIPO DISPENSER PARA SABONETE LIQUIDO COM RESERVATORIO 800 A 1500 ML, INCLUSO FIXAÇÃO. AF_01/2020 | UN | 5 | 60.87 | 75,19 | 375.95 | 0.004349% | Composição
9.1.6.6.15 | 11.002.0006 | Próprio | TOALHEIRO PLASTICO TIPO DISPENSER PARA PAPEL TOALHA INTERFOLHADO | UN | 5 | 62.96 | 77,78 | 388.9 | 0.004499% | Composição
9.1.6.6.16 | 11.002.0025 | Próprio | PORTA PAPEL TIPO ROLÃO EM AÇO | UN | 7 | 252.43 | 311,85 | 2182.95 | 0.02525% | Composição
9.1.6.6.17 | 08.006.0002 | Próprio | ESPELHO CRISTAL, ESPESSURA 4MM, COM PARAFUSOS DE FIXACAO, SEM MOLDURA | m² | 1.96 | 528.94 | 653,45 | 1280.76 | 0.01482% | Composição
9.1.6.7 |  |  | BANCADAS E DIVISÓRIAS EM GRANITO |  |  |  |  | 43119.62 | 0.4988% | Etapa
9.1.6.7.1 | 102255 | SINAPI | TAPA VISTA DE MICTÓRIO EM GRANITO CINZA POLIDO, ESP = 3CM, ASSENTADO COM ARGAMASSA COLANTE AC III-E . AF_01/2021 | m² | 3.04 | 923.8 | 1141,26 | 3469.43 | 0.04014% | Composição
9.1.6.7.2 | 11.001.0134 | Próprio | BANCADA EM GRANITO CINZA ANDORINHA/ QUARTZ/ CASTELO/ CORUMBA OU OUTROS EQUIVALENTES DA REGIAO (COM SUPORTE) | m² | 14.96 | 792.45 | 978,99 | 14645.69 | 0.1694% | Composição
9.1.6.7.3 | 102253 | SINAPI | DIVISORIA SANITÁRIA, TIPO CABINE, EM GRANITO CINZA POLIDO, ESP = 3CM, ASSENTADO COM ARGAMASSA COLANTE AC III-E, EXCLUSIVE FERRAGENS. AF_01/2021 | m² | 22.48 | 900.36 | 1112,3 | 25004.5 | 0.2893% | Composição
9.1.7 |  |  | INSTALAÇÕES ELÉTRICAS |  |  |  |  | 31014.99 | 0.3588% | Etapa
9.1.7.1 | 91940 | SINAPI | CAIXA RETANGULAR 4" X 2" MÉDIA (1,30 M DO PISO), PVC, INSTALADA EM PAREDE - FORNECIMENTO E INSTALAÇÃO. AF_03/2023 | UN | 50 | 17.15 | 21,18 | 1059 | 0.01225% | Composição
9.1.7.2 | 91937 | SINAPI | CAIXA OCTOGONAL 3" X 3", PVC, INSTALADA EM LAJE - FORNECIMENTO E INSTALAÇÃO. AF_03/2023 | UN | 67 | 14.5 | 17,91 | 1199.97 | 0.01388% | Composição
9.1.7.3 | 91879 | SINAPI | LUVA PARA ELETRODUTO, PVC, ROSCÁVEL, DN 25 MM (3/4"), PARA CIRCUITOS TERMINAIS, INSTALADA EM LAJE - FORNECIMENTO E INSTALAÇÃO. AF_03/2023 | UN | 1 | 6.37 | 7,86 | 7.86 | 9.093e-05% | Composição
9.1.7.4 | 00004375 | SINAPI | BUCHA DE NYLON SEM ABA S6 | UN | 49 | 0.07 | 0,08 | 3.92 | 4.535e-05% | Insumo
9.1.7.5 | 00004377 | SINAPI | PARAFUSO DE ACO ZINCADO COM ROSCA SOBERBA, CABECA CHATA E FENDA SIMPLES, DIAMETRO 4,2 MM, COMPRIMENTO * 32 * MM | UN | 49 | 0.21 | 0,24 | 11.76 | 0.000136% | Insumo
9.1.7.6 | 91924 | SINAPI | CABO DE COBRE FLEXÍVEL ISOLADO, 1,5 MM², ANTI-CHAMA 450/750 V, PARA CIRCUITOS TERMINAIS - FORNECIMENTO E INSTALAÇÃO. AF_03/2023 | M | 564.18 | 3.04 | 3,75 | 2115.67 | 0.02448% | Composição
9.1.7.7 | 91926 | SINAPI | CABO DE COBRE FLEXÍVEL ISOLADO, 2,5 MM², ANTI-CHAMA 450/750 V, PARA CIRCUITOS TERMINAIS - FORNECIMENTO E INSTALAÇÃO. AF_03/2023 | M | 390.32 | 4.43 | 5,47 | 2135.05 | 0.0247% | Composição
9.1.7.8 | 91928 | SINAPI | CABO DE COBRE FLEXÍVEL ISOLADO, 4 MM², ANTI-CHAMA 450/750 V, PARA CIRCUITOS TERMINAIS - FORNECIMENTO E INSTALAÇÃO. AF_03/2023 | M | 99.49 | 6.88 | 8,49 | 844.67 | 0.009772% | Composição
9.1.7.9 | 12.005.0114 | Próprio | INTERRUPTOR COM CONTROLE PARA VENTILADOR DE TETO | UN | 8 | 45.72 | 56,48 | 451.84 | 0.005227% | Composição
9.1.7.10 | 91955 | SINAPI | INTERRUPTOR PARALELO (1 MÓDULO), 10A/250V, INCLUINDO SUPORTE E PLACA - FORNECIMENTO E INSTALAÇÃO. AF_03/2023 | UN | 2 | 34.18 | 42,22 | 84.44 | 0.0009769% | Composição
9.1.7.11 | 91953 | SINAPI | INTERRUPTOR SIMPLES (1 MÓDULO), 10A/250V, INCLUINDO SUPORTE E PLACA - FORNECIMENTO E INSTALAÇÃO. AF_03/2023 | UN | 9 | 28.06 | 34,66 | 311.94 | 0.003609% | Composição
9.1.7.12 | 91959 | SINAPI | INTERRUPTOR SIMPLES (2 MÓDULOS), 10A/250V, INCLUINDO SUPORTE E PLACA - FORNECIMENTO E INSTALAÇÃO. AF_03/2023 | UN | 1 | 42.66 | 52,7 | 52.7 | 0.0006097% | Composição
9.1.7.13 | 91967 | SINAPI | INTERRUPTOR SIMPLES (3 MÓDULOS), 10A/250V, INCLUINDO SUPORTE E PLACA - FORNECIMENTO E INSTALAÇÃO. AF_03/2023 | UN | 1 | 57.26 | 70,73 | 70.73 | 0.0008183% | Composição
9.1.7.14 | 12.005.0008 | Próprio | ESPELHO / PLACA DE 1 POSTO 4" X 2", PARA INSTALACAO DE TOMADAS E INTERRUPTORES. FORNECIMENTO E COLOCAÇÃO | UN | 29 | 5.08 | 6,27 | 181.83 | 0.002104% | Composição
9.1.7.15 | 91996 | SINAPI | TOMADA MÉDIA DE EMBUTIR (1 MÓDULO), 2P+T 10 A, INCLUINDO SUPORTE E PLACA - FORNECIMENTO E INSTALAÇÃO. AF_03/2023 | UN | 22 | 33.2 | 41,01 | 902.22 | 0.01044% | Composição
9.1.7.16 | 91997 | SINAPI | TOMADA MÉDIA DE EMBUTIR (1 MÓDULO), 2P+T 20 A, INCLUINDO SUPORTE E PLACA - FORNECIMENTO E INSTALAÇÃO. AF_03/2023 | UN | 7 | 35.1 | 43,36 | 303.52 | 0.003511% | Composição
9.1.7.17 | 93653 | SINAPI | DISJUNTOR MONOPOLAR TIPO DIN, CORRENTE NOMINAL DE 10A - FORNECIMENTO E INSTALAÇÃO. AF_10/2020 | UN | 10 | 11.94 | 14,75 | 147.5 | 0.001706% | Composição
9.1.7.18 | 93654 | SINAPI | DISJUNTOR MONOPOLAR TIPO DIN, CORRENTE NOMINAL DE 16A - FORNECIMENTO E INSTALAÇÃO. AF_10/2020 | UN | 4 | 12.57 | 15,52 | 62.08 | 0.0007182% | Composição
9.1.7.19 | 93660 | SINAPI | DISJUNTOR BIPOLAR TIPO DIN, CORRENTE NOMINAL DE 10A - FORNECIMENTO E INSTALAÇÃO. AF_10/2020 | UN | 1 | 57.34 | 70,83 | 70.83 | 0.0008194% | Composição
9.1.7.20 | 93663 | SINAPI | DISJUNTOR BIPOLAR TIPO DIN, CORRENTE NOMINAL DE 25A - FORNECIMENTO E INSTALAÇÃO. AF_10/2020 | UN | 1 | 61.21 | 75,61 | 75.61 | 0.0008747% | Composição
9.1.7.21 | 12.008.0213 | Próprio | DISPOSITIVO DE PROTEÇÃO CONTRA SURTO (DPS) TENSÃO MAXIMA DE 175V - 8 KA | UN | 4 | 117.79 | 145,51 | 582.04 | 0.006733% | Composição
9.1.7.22 | 00039128 | SINAPI | ABRACADEIRA EM ACO PARA AMARRACAO DE ELETRODUTOS, TIPO D, COM 3/4" E CUNHA DE FIXACAO | UN | 49 | 3.01 | 3,46 | 169.54 | 0.001961% | Insumo
9.1.7.23 | 91867 | SINAPI | ELETRODUTO RÍGIDO ROSCÁVEL, PVC, DN 25 MM (3/4"), PARA CIRCUITOS TERMINAIS, INSTALADO EM LAJE - FORNECIMENTO E INSTALAÇÃO. AF_03/2023 | M | 42.9 | 10.16 | 12,55 | 538.39 | 0.006229% | Composição
9.1.7.24 | 91854 | SINAPI | ELETRODUTO FLEXÍVEL CORRUGADO, PVC, DN 25 MM (3/4"), PARA CIRCUITOS TERMINAIS, INSTALADO EM PAREDE - FORNECIMENTO E INSTALAÇÃO. AF_03/2023 | M | 275.99 | 9.61 | 11,87 | 3276 | 0.0379% | Composição
9.1.7.25 | SINAPI.100910 | Próprio | LUMINÁRIA TIPO CALHA, DE SOBREPOR, COM 2 LÂMPADAS TUBULARES LED DE 18 W - FORNECIMENTO E INSTALAÇÃO. AF_02/2020 | UN | 45 | 273.19 | 337,49 | 15187.05 | 0.1757% | Composição
9.1.7.26 | 103782 | SINAPI | LUMINÁRIA TIPO PLAFON CIRCULAR, DE SOBREPOR, COM LED DE 12/13 W - FORNECIMENTO E INSTALAÇÃO. AF_09/2024 | UN | 14 | 28.36 | 35,03 | 490.42 | 0.005674% | Composição
9.1.7.27 | 101880 | SINAPI | QUADRO DE DISTRIBUIÇÃO DE ENERGIA EM CHAPA DE AÇO GALVANIZADO, DE EMBUTIR, COM BARRAMENTO TRIFÁSICO, PARA 30 DISJUNTORES DIN 150A - FORNECIMENTO E INSTALAÇÃO. AF_10/2020 | UN | 1 | 549.15 | 678,41 | 678.41 | 0.007848% | Composição
9.1.8 |  |  | PINTURA |  |  |  |  | 20989.54 | 0.2428% | Etapa
9.1.8.1 | 88484 | SINAPI | FUNDO SELADOR ACRÍLICO, APLICAÇÃO MANUAL EM TETO, UMA DEMÃO. AF_04/2023 | m² | 458.54 | 4.74 | 5,85 | 2682.45 | 0.03103% | Composição
9.1.8.2 | 88496 | SINAPI | EMASSAMENTO COM MASSA LÁTEX, APLICAÇÃO EM TETO, DUAS DEMÃOS, LIXAMENTO MANUAL. AF_04/2023 | m² | 229.27 | 30.38 | 37,53 | 8604.5 | 0.09954% | Composição
9.1.8.3 | 88488 | SINAPI | PINTURA LÁTEX ACRÍLICA PREMIUM, APLICAÇÃO MANUAL EM TETO, DUAS DEMÃOS. AF_04/2023 | m² | 229.27 | 14.18 | 17,51 | 4014.51 | 0.04644% | Composição
9.1.8.4 | 88489 | SINAPI | PINTURA LÁTEX ACRÍLICA PREMIUM, APLICAÇÃO MANUAL EM PAREDES, DUAS DEMÃOS. AF_04/2023 | m² | 384.33 | 11.98 | 14,8 | 5688.08 | 0.0658% | Composição
9.2 |  |  | DECK, PERGOLADO E GUARDA CORPO DE MADEIRA |  |  |  |  | 274819.5 | 3.179% | Etapa
9.2.1 |  |  | FUNDAÇÕES E ESTRUTURA DE CONCRETO |  |  |  |  | 17874.81 | 0.2068% | Etapa
9.2.1.1 |  |  | FUNDAÇÕES |  |  |  |  | 9289.48 | 0.1075% | Etapa
9.2.1.1.1 | 28.001.0140 | Próprio | ESTACA BROCA DE CONCRETO, DIÂMETRO DE 25CM, ESCAVAÇÃO MANUAL COM TRADO CONCHA, SEM ARMADURA DE ARRANQUE, CONCRETO 25 MPA PREPARO EM BETONEIRA | M | 88 | 71.53 | 88,36 | 7775.68 | 0.08996% | Composição
9.2.1.1.2 | 95576 | SINAPI | MONTAGEM DE ARMADURA DE ESTACAS, DIÂMETRO = 8,0 MM. AF_09/2021_PS | KG | 31.55 | 12.65 | 15,62 | 492.81 | 0.005701% | Composição
9.2.1.1.3 | 95583 | SINAPI | MONTAGEM DE ARMADURA TRANSVERSAL DE ESTACAS DE SEÇÃO CIRCULAR, DIÂMETRO = 5,0 MM. AF_09/2021_PS | KG | 28.4 | 15.61 | 19,28 | 547.55 | 0.006334% | Composição
9.2.1.1.4 | 95601 | SINAPI | ARRASAMENTO MECANICO DE ESTACA DE CONCRETO ARMADO, DIAMETROS DE ATÉ 40 CM. AF_05/2021 | UN | 22 | 17.42 | 21,52 | 473.44 | 0.005477% | Composição
9.2.1.2 |  |  | ESTRUTURA |  |  |  |  | 8585.33 | 0.09932% | Etapa
9.2.1.2.1 | 96523 | SINAPI | ESCAVAÇÃO MANUAL PARA BLOCO DE COROAMENTO OU SAPATA (INCLUINDO ESCAVAÇÃO PARA COLOCAÇÃO DE FÔRMAS). AF_01/2024 | m³ | 2.29 | 89.7 | 110,81 | 253.75 | 0.002936% | Composição
9.2.1.2.2 | 96534 | SINAPI | FABRICAÇÃO, MONTAGEM E DESMONTAGEM DE FÔRMA PARA BLOCO DE COROAMENTO, EM MADEIRA SERRADA, E=25 MM, 4 UTILIZAÇÕES. AF_01/2024 | m² | 21.78 | 69.04 | 85,29 | 1857.61 | 0.02149% | Composição
9.2.1.2.3 | 92413 | SINAPI | MONTAGEM E DESMONTAGEM DE FÔRMA DE PILARES RETANGULARES E ESTRUTURAS SIMILARES, PÉ-DIREITO SIMPLES, EM MADEIRA SERRADA, 4 UTILIZAÇÕES. AF_09/2020 | m² | 8.68 | 91.84 | 113,45 | 984.74 | 0.01139% | Composição
9.2.1.2.4 | 96545 | SINAPI | ARMAÇÃO DE BLOCO UTILIZANDO AÇO CA-50 DE 8 MM - MONTAGEM. AF_01/2024 | KG | 92.4 | 15.85 | 19,58 | 1809.19 | 0.02093% | Composição
9.2.1.2.5 | 92762 | SINAPI | ARMAÇÃO DE PILAR OU VIGA DE ESTRUTURA CONVENCIONAL DE CONCRETO ARMADO UTILIZANDO AÇO CA-50 DE 10,0 MM - MONTAGEM. AF_06/2022 | KG | 75 | 11.15 | 13,77 | 1032.75 | 0.01195% | Composição
9.2.1.2.6 | 92759 | SINAPI | ARMAÇÃO DE PILAR OU VIGA DE ESTRUTURA CONVENCIONAL DE CONCRETO ARMADO UTILIZANDO AÇO CA-60 DE 5,0 MM - MONTAGEM. AF_06/2022 | KG | 19.5 | 13.89 | 17,15 | 334.42 | 0.003869% | Composição
9.2.1.2.7 | 04.001.0017 | Próprio | CONCRETAGEM DE BLOCOS DE COROAMENTO E VIGAS BALDRAME, FCK 25 MPA, PREPARO EM BETONEIRA DE 600 L, APLICADO COM USO DE JERICA - LANÇAMENTO, ADENSAMENTO E ACABAMENTO | m³ | 2.29 | 676.51 | 835,76 | 1913.89 | 0.02214% | Composição
9.2.1.2.8 | 04.001.0041 | Próprio | CONCRETAGEM DE PILARES, FCK = 25 MPA, COM USO DE BALDES EM EDIFICAÇÃO COM SEÇÃO MÉDIA DE PILARES MENOR OU IGUAL A 0,25 M² - LANÇAMENTO, ADENSAMENTO E ACABAMENTO. CONCRETO BATIDO EM OBRA COM BETONEIRA 600 LITROS | m³ | 0.43 | 751.08 | 927,88 | 398.98 | 0.004616% | Composição
9.2.2 |  |  | DECK DE MADEIRA |  |  |  |  | 117766.87 | 1.362% | Etapa
9.2.2.1 | 25.004.0003 | Próprio | DECK EXTERNO COM BARROTEAMENTO EM MADEIRA DE LEI | M² | 120.82 | 758.45 | 936,98 | 113205.92 | 1.31% | Composição
9.2.2.2 | 102223 | SINAPI | PINTURA VERNIZ (INCOLOR) ALQUÍDICO EM MADEIRA, USO INTERNO E EXTERNO, 3 DEMÃOS. AF_01/2021 | m² | 120.82 | 30.56 | 37,75 | 4560.95 | 0.05276% | Composição
9.2.3 |  |  | PERGOLADO DE MADEIRA |  |  |  |  | 45630.91 | 0.5279% | Etapa
9.2.3.1 | 103315 | SINAPI | INSTALAÇÃO DE PERGOLADO DE MADEIRA, EM MAÇARANDUBA, ANGELIM OU EQUIVALENTE DA REGIÃO, FIXADO COM CONCRETO SOBRE SOLO. AF_11/2021 | m² | 116 | 259.64 | 320,75 | 37207 | 0.4304% | Composição
9.2.3.2 | 102223 | SINAPI | PINTURA VERNIZ (INCOLOR) ALQUÍDICO EM MADEIRA, USO INTERNO E EXTERNO, 3 DEMÃOS. AF_01/2021 | m² | 223.15 | 30.56 | 37,75 | 8423.91 | 0.09745% | Composição
9.2.4 |  |  | GUARDA CORPO DE MADEIRA |  |  |  |  | 93546.91 | 1.082% | Etapa
9.2.4.1 | 25.004.0002 | Próprio | GUARDA-CORPO EM MADEIRA DE LEI APARELHADA, ACABAMENTO EM OSMOCOLOR FECHADO COM TELA METÁLICA EM QUADRO DE METALON | M² | 55.23 | 1371.03 | 1693,77 | 93546.91 | 1.082% | Composição
10 |  |  | GALPÃO |  |  |  |  | 683753.06 | 7.91% | Etapa
10.1 |  |  | INSTALAÇÕES HIDROSSANITÁRIAS |  |  |  |  | 23612.83 | 0.2732% | Etapa
10.1.1 |  |  | TUBOS |  |  |  |  | 9169.22 | 0.1061% | Etapa
10.1.1.1 | 89714 | SINAPI | TUBO PVC, SERIE NORMAL, ESGOTO PREDIAL, DN 100 MM, FORNECIDO E INSTALADO EM RAMAL DE DESCARGA OU RAMAL DE ESGOTO SANITÁRIO. AF_08/2022 | M | 62.85 | 36.5 | 45,09 | 2833.9 | 0.03278% | Composição
10.1.1.2 | 89713 | SINAPI | TUBO PVC, SERIE NORMAL, ESGOTO PREDIAL, DN 75 MM, FORNECIDO E INSTALADO EM RAMAL DE DESCARGA OU RAMAL DE ESGOTO SANITÁRIO. AF_08/2022 | M | 4.16 | 32.74 | 40,44 | 168.23 | 0.001946% | Composição
10.1.1.3 | 89712 | SINAPI | TUBO PVC, SERIE NORMAL, ESGOTO PREDIAL, DN 50 MM, FORNECIDO E INSTALADO EM RAMAL DE DESCARGA OU RAMAL DE ESGOTO SANITÁRIO. AF_08/2022 | M | 78.16 | 26.22 | 32,39 | 2531.6 | 0.02929% | Composição
10.1.1.4 | 89711 | SINAPI | TUBO PVC, SERIE NORMAL, ESGOTO PREDIAL, DN 40 MM, FORNECIDO E INSTALADO EM RAMAL DE DESCARGA OU RAMAL DE ESGOTO SANITÁRIO. AF_08/2022 | M | 7.67 | 20.47 | 25,28 | 193.89 | 0.002243% | Composição
10.1.1.5 | 89451 | SINAPI | TUBO, PVC, SOLDÁVEL, DE 75MM, INSTALADO EM PRUMADA DE ÁGUA - FORNECIMENTO E INSTALAÇÃO. AF_06/2022 | M | 9.88 | 45.76 | 56,53 | 558.51 | 0.006461% | Composição
10.1.1.6 | 94652 | SINAPI | TUBO, PVC, SOLDÁVEL, DE 60MM, INSTALADO EM RESERVAÇÃO PREDIAL DE ÁGUA - FORNECIMENTO E INSTALAÇÃO. AF_04/2024 | M | 7.1 | 33.21 | 41,02 | 291.24 | 0.003369% | Composição
10.1.1.7 | 103979 | SINAPI | TUBO, PVC, SOLDÁVEL, DE 50MM, INSTALADO EM RAMAL DE DISTRIBUIÇÃO DE ÁGUA - FORNECIMENTO E INSTALAÇÃO. AF_06/2022 | M | 10.83 | 28.26 | 34,91 | 378.07 | 0.004374% | Composição
10.1.1.8 | 89356 | SINAPI | TUBO, PVC, SOLDÁVEL, DE 25MM, INSTALADO EM RAMAL OU SUB-RAMAL DE ÁGUA - FORNECIMENTO E INSTALAÇÃO. AF_06/2022 | M | 81.78 | 21.92 | 27,07 | 2213.78 | 0.02561% | Composição
10.1.2 |  |  | CONEXÕES E ACESSÓRIOS |  |  |  |  | 764.7 | 0.008847% | Etapa
10.1.2.1 | 89985 | SINAPI | REGISTRO DE PRESSÃO BRUTO, LATÃO, ROSCÁVEL, 3/4", COM ACABAMENTO E CANOPLA CROMADOS - FORNECIMENTO E INSTALAÇÃO. AF_08/2021 | UN | 4 | 68.76 | 84,94 | 339.76 | 0.003931% | Composição
10.1.2.2 | 89707 | SINAPI | CAIXA SIFONADA, PVC, DN 100 X 100 X 50 MM, JUNTA ELÁSTICA, FORNECIDA E INSTALADA EM RAMAL DE DESCARGA OU EM RAMAL DE ESGOTO SANITÁRIO. AF_08/2022 | UN | 6 | 47.76 | 59 | 354 | 0.004095% | Composição
10.1.2.3 | 94492 | SINAPI | REGISTRO DE ESFERA, PVC, SOLDÁVEL, COM VOLANTE, DN 50 MM - FORNECIMENTO E INSTALAÇÃO. AF_08/2021 | UN | 1 | 57.43 | 70,94 | 70.94 | 0.0008207% | Composição
10.1.3 |  |  | CAIXA DE PASSAGEM E GORDURA |  |  |  |  | 1804.12 | 0.02087% | Etapa
10.1.3.1 | 11.006.0002 | Próprio | CAIXA DE INSPEÇÃO EM ALVENARIA DE TIJOLO MACIÇO 60X60X60CM, REVESTIDA INTERNAMENTO COM BARRA LISA (CIMENTO E AREIA, TRAÇO 1:4) E=2,0CM, COM TAMPA PRÉ-MOLDADA DE CONCRETO E FUNDO DE CONCRETO 15MPA TIPO C - ESCAVAÇÃO E CONFECÇÃO | UN | 5 | 214.97 | 265,57 | 1327.85 | 0.01536% | Composição
10.1.3.2 | 98110 | SINAPI | CAIXA DE GORDURA PEQUENA (CAPACIDADE: 19 L), CIRCULAR, EM PVC, DIÂMETRO INTERNO= 0,3 M. AF_12/2020 | UN | 1 | 385.52 | 476,27 | 476.27 | 0.00551% | Composição
10.1.4 |  |  | CONEXÕES DE PVC RÍGIDO MARROM SOLDÁVEL |  |  |  |  | 2458.93 | 0.02845% | Etapa
10.1.4.1 | 89376 | SINAPI | ADAPTADOR CURTO COM BOLSA E ROSCA PARA REGISTRO, PVC, SOLDÁVEL, DN 20MM X 1/2, INSTALADO EM RAMAL OU SUB-RAMAL DE ÁGUA - FORNECIMENTO E INSTALAÇÃO. AF_06/2022 | UN | 20 | 5.42 | 6,69 | 133.8 | 0.001548% | Composição
10.1.4.2 | 104001 | SINAPI | ADAPTADOR CURTO COM BOLSA E ROSCA PARA REGISTRO, PVC, SOLDÁVEL, DN 50MM X 1.1/2", INSTALADO EM RAMAL DE DISTRIBUIÇÃO DE ÁGUA - FORNECIMENTO E INSTALAÇÃO. AF_06/2022 | UN | 5 | 13.29 | 16,41 | 82.05 | 0.0009492% | Composição
10.1.4.3 | 103959 | SINAPI | BUCHA DE REDUÇÃO, CURTA, PVC, SOLDÁVEL, DN 60 X 50 MM, INSTALADO EM PRUMADA DE ÁGUA - FORNECIMENTO E INSTALAÇÃO. AF_06/2022 | UN | 1 | 14.67 | 18,12 | 18.12 | 0.0002096% | Composição
10.1.4.4 | 103972 | SINAPI | BUCHA DE REDUÇÃO, LONGA, PVC, SOLDÁVEL, DN 75 X 50 MM, INSTALADO EM PRUMADA DE ÁGUA - FORNECIMENTO E INSTALAÇÃO. AF_06/2022 | UN | 1 | 28.13 | 34,75 | 34.75 | 0.000402% | Composição
10.1.4.5 | 103966 | SINAPI | BUCHA DE REDUÇÃO, LONGA, PVC, SOLDÁVEL, DN 50 X 25 MM, INSTALADO EM PRUMADA DE ÁGUA - FORNECIMENTO E INSTALAÇÃO. AF_06/2022 | UN | 1 | 9.43 | 11,64 | 11.64 | 0.0001347% | Composição
10.1.4.6 | 103968 | SINAPI | BUCHA DE REDUÇÃO, LONGA, PVC, SOLDÁVEL, DN 60 X 25 MM, INSTALADO EM PRUMADA DE ÁGUA - FORNECIMENTO E INSTALAÇÃO. AF_06/2022 | UN | 1 | 16.13 | 19,92 | 19.92 | 0.0002304% | Composição
10.1.4.7 | 89411 | SINAPI | CURVA 45 GRAUS, PVC, SOLDÁVEL, DN 25MM, INSTALADO EM RAMAL DE DISTRIBUIÇÃO DE ÁGUA - FORNECIMENTO E INSTALAÇÃO. AF_06/2022 | UN | 1 | 9.94 | 12,27 | 12.27 | 0.0001419% | Composição
10.1.4.8 | 89364 | SINAPI | CURVA 90 GRAUS, PVC, SOLDÁVEL, DN 25MM, INSTALADO EM RAMAL OU SUB-RAMAL DE ÁGUA - FORNECIMENTO E INSTALAÇÃO. AF_06/2022 | UN | 8 | 11.21 | 13,84 | 110.72 | 0.001281% | Composição
10.1.4.9 | 89363 | SINAPI | JOELHO 45 GRAUS, PVC, SOLDÁVEL, DN 25MM, INSTALADO EM RAMAL OU SUB-RAMAL DE ÁGUA - FORNECIMENTO E INSTALAÇÃO. AF_06/2022 | UN | 1 | 9.75 | 12,04 | 12.04 | 0.0001393% | Composição
10.1.4.10 | 89515 | SINAPI | JOELHO 45 GRAUS, PVC, SOLDÁVEL, DN 75MM, INSTALADO EM PRUMADA DE ÁGUA - FORNECIMENTO E INSTALAÇÃO. AF_06/2022 | UN | 1 | 79.05 | 97,65 | 97.65 | 0.00113% | Composição
10.1.4.11 | 90373 | SINAPI | JOELHO 90 GRAUS COM BUCHA DE LATÃO, PVC, SOLDÁVEL, DN 25MM, X 1/2 INSTALADO EM RAMAL OU SUB-RAMAL DE ÁGUA - FORNECIMENTO E INSTALAÇÃO. AF_06/2022 | UN | 8 | 12.4 | 15,31 | 122.48 | 0.001417% | Composição
10.1.4.12 | 89366 | SINAPI | JOELHO 90 GRAUS COM BUCHA DE LATÃO, PVC, SOLDÁVEL, DN 25MM, X 3/4 INSTALADO EM RAMAL OU SUB-RAMAL DE ÁGUA - FORNECIMENTO E INSTALAÇÃO. AF_06/2022 | UN | 8 | 15.55 | 19,21 | 153.68 | 0.001778% | Composição
10.1.4.13 | 89362 | SINAPI | JOELHO 90 GRAUS, PVC, SOLDÁVEL, DN 25MM, INSTALADO EM RAMAL OU SUB-RAMAL DE ÁGUA - FORNECIMENTO E INSTALAÇÃO. AF_06/2022 | UN | 18 | 8.99 | 11,1 | 199.8 | 0.002311% | Composição
10.1.4.14 | 103984 | SINAPI | JOELHO 90 GRAUS, PVC, SOLDÁVEL, DN 50MM, INSTALADO EM RAMAL DE DISTRIBUIÇÃO DE ÁGUA - FORNECIMENTO E INSTALAÇÃO. AF_06/2022 | UN | 6 | 18.71 | 23,11 | 138.66 | 0.001604% | Composição
10.1.4.15 | 89505 | SINAPI | JOELHO 90 GRAUS, PVC, SOLDÁVEL, DN 60MM, INSTALADO EM PRUMADA DE ÁGUA - FORNECIMENTO E INSTALAÇÃO. AF_06/2022 | UN | 1 | 39.67 | 49 | 49 | 0.0005669% | Composição
10.1.4.16 | 94682 | SINAPI | JOELHO 90 GRAUS, PVC, SOLDÁVEL, DN 75 MM INSTALADO EM RESERVAÇÃO PREDIAL DE ÁGUA - FORNECIMENTO E INSTALAÇÃO. AF_04/2024 | UN | 3 | 103.16 | 127,44 | 382.32 | 0.004423% | Composição
10.1.4.17 | 89381 | SINAPI | LUVA COM BUCHA DE LATÃO, PVC, SOLDÁVEL, DN 25MM X 3/4, INSTALADO EM RAMAL OU SUB-RAMAL DE ÁGUA - FORNECIMENTO E INSTALAÇÃO. AF_06/2022 | UN | 4 | 11.92 | 14,72 | 58.88 | 0.0006812% | Composição
10.1.4.18 | 11.003.0082 | Próprio | TÊ REDUÇÃO 90 PVC SOLDÁVEL 60x25MM - FORNECIMENTO E INSTALAÇÃO | UN | 3 | 42.67 | 52,71 | 158.13 | 0.001829% | Composição
10.1.4.19 | 11.003.0209 | Próprio | TE DE REDUCAO 90 PVC SOLDAVEL 60 x 50mm | UN | 4 | 71.84 | 88,75 | 355 | 0.004107% | Composição
10.1.4.20 | 89630 | SINAPI | TE DE REDUÇÃO, PVC, SOLDÁVEL, DN 75MM X 50MM, INSTALADO EM PRUMADA DE ÁGUA - FORNECIMENTO E INSTALAÇÃO. AF_06/2022 | UN | 1 | 58.65 | 72,45 | 72.45 | 0.0008382% | Composição
10.1.4.21 | 11.005.0233 | Próprio | TE REDUÇÃO PVC SOLDÁVEL, 75 MM X 60 MM - FORNECIMENTO E INSTALAÇÃO | UN | 1 | 54.01 | 66,72 | 66.72 | 0.0007719% | Composição
10.1.4.22 | 89395 | SINAPI | TE, PVC, SOLDÁVEL, DN 25MM, INSTALADO EM RAMAL OU SUB-RAMAL DE ÁGUA - FORNECIMENTO E INSTALAÇÃO. AF_06/2022 | UN | 11 | 12.43 | 15,35 | 168.85 | 0.001953% | Composição
10.1.5 |  |  | CONEXÕES DE PVC RÍGIDO SÉRIE NORMAL |  |  |  |  | 5733.25 | 0.06633% | Etapa
10.1.5.1 | HI.03.001 | Próprio | ANEL BORRACHA TUBO PVC 50 MM - FORNECIMENTO E INSTALAÇÃO (AF.GEOR) | UN | 183 | 3.84 | 4,74 | 867.42 | 0.01003% | Composição
10.1.5.2 | HI.03.009 | Próprio | ANEL BORRACHA TUBO PVC 75 MM - FORNECIMENTO E INSTALAÇÃO | UN | 7 | 9.52 | 11,76 | 82.32 | 0.0009523% | Composição
10.1.5.3 | HI.03.002 | Próprio | ANEL BORRACHA TUBO PVC 100 MM - FORNECIMENTO E INSTALAÇÃO (AF.GEOR) | UN | 36 | 7.14 | 8,82 | 317.52 | 0.003673% | Composição
10.1.5.4 | 104063 | SINAPI | CURVA LONGA, 45 GRAUS, PVC OCRE, JUNTA ELÁSTICA, DN 100 MM, PARA COLETOR PREDIAL DE ESGOTO. AF_06/2022 | UN | 1 | 68.01 | 84,01 | 84.01 | 0.0009719% | Composição
10.1.5.5 | 103981 | SINAPI | JOELHO 45 GRAUS, PVC, SOLDÁVEL, DN 40MM, INSTALADO EM RAMAL DE DISTRIBUIÇÃO DE ÁGUA - FORNECIMENTO E INSTALAÇÃO. AF_06/2022 | UN | 5 | 16.88 | 20,85 | 104.25 | 0.001206% | Composição
10.1.5.6 | 89732 | SINAPI | JOELHO 45 GRAUS, PVC, SERIE NORMAL, ESGOTO PREDIAL, DN 50 MM, JUNTA ELÁSTICA, FORNECIDO E INSTALADO EM RAMAL DE DESCARGA OU RAMAL DE ESGOTO SANITÁRIO. AF_08/2022 | UN | 34 | 15.14 | 18,7 | 635.8 | 0.007355% | Composição
10.1.5.7 | 89739 | SINAPI | JOELHO 45 GRAUS, PVC, SERIE NORMAL, ESGOTO PREDIAL, DN 75 MM, JUNTA ELÁSTICA, FORNECIDO E INSTALADO EM RAMAL DE DESCARGA OU RAMAL DE ESGOTO SANITÁRIO. AF_08/2022 | UN | 2 | 23.01 | 28,42 | 56.84 | 0.0006576% | Composição
10.1.5.8 | 103980 | SINAPI | JOELHO 90 GRAUS, PVC, SOLDÁVEL, DN 40MM, INSTALADO EM RAMAL DE DISTRIBUIÇÃO DE ÁGUA - FORNECIMENTO E INSTALAÇÃO. AF_06/2022 | UN | 5 | 16.82 | 20,77 | 103.85 | 0.001201% | Composição
10.1.5.9 | 103984 | SINAPI | JOELHO 90 GRAUS, PVC, SOLDÁVEL, DN 50MM, INSTALADO EM RAMAL DE DISTRIBUIÇÃO DE ÁGUA - FORNECIMENTO E INSTALAÇÃO. AF_06/2022 | UN | 36 | 18.71 | 23,11 | 831.96 | 0.009625% | Composição
10.1.5.10 | 89737 | SINAPI | JOELHO 90 GRAUS, PVC, SERIE NORMAL, ESGOTO PREDIAL, DN 75 MM, JUNTA ELÁSTICA, FORNECIDO E INSTALADO EM RAMAL DE DESCARGA OU RAMAL DE ESGOTO SANITÁRIO. AF_08/2022 | UN | 1 | 22.01 | 27,19 | 27.19 | 0.0003146% | Composição
10.1.5.11 | 89744 | SINAPI | JOELHO 90 GRAUS, PVC, SERIE NORMAL, ESGOTO PREDIAL, DN 100 MM, JUNTA ELÁSTICA, FORNECIDO E INSTALADO EM RAMAL DE DESCARGA OU RAMAL DE ESGOTO SANITÁRIO. AF_08/2022 | UN | 5 | 26.95 | 33,29 | 166.45 | 0.001926% | Composição
10.1.5.12 | 89753 | SINAPI | LUVA SIMPLES, PVC, SERIE NORMAL, ESGOTO PREDIAL, DN 50 MM, JUNTA ELÁSTICA, FORNECIDO E INSTALADO EM RAMAL DE DESCARGA OU RAMAL DE ESGOTO SANITÁRIO. AF_08/2022 | UN | 75 | 9.21 | 11,37 | 852.75 | 0.009865% | Composição
10.1.5.13 | 89774 | SINAPI | LUVA SIMPLES, PVC, SERIE NORMAL, ESGOTO PREDIAL, DN 75 MM, JUNTA ELÁSTICA, FORNECIDO E INSTALADO EM RAMAL DE DESCARGA OU RAMAL DE ESGOTO SANITÁRIO. AF_08/2022 | UN | 4 | 15.56 | 19,22 | 76.88 | 0.0008894% | Composição
10.1.5.14 | 89778 | SINAPI | LUVA SIMPLES, PVC, SERIE NORMAL, ESGOTO PREDIAL, DN 100 MM, JUNTA ELÁSTICA, FORNECIDO E INSTALADO EM RAMAL DE DESCARGA OU RAMAL DE ESGOTO SANITÁRIO. AF_08/2022 | UN | 17 | 17.93 | 22,15 | 376.55 | 0.004356% | Composição
10.1.5.15 | 89724 | SINAPI | JOELHO 90 GRAUS, PVC, SERIE NORMAL, ESGOTO PREDIAL, DN 40 MM, JUNTA SOLDÁVEL, FORNECIDO E INSTALADO EM RAMAL DE DESCARGA OU RAMAL DE ESGOTO SANITÁRIO. AF_08/2022 | UN | 5 | 10.04 | 12,4 | 62 | 0.0007173% | Composição
10.1.5.16 | 104345 | SINAPI | JUNÇÃO DE REDUÇÃO INVERTIDA, PVC, SÉRIE NORMAL, ESGOTO PREDIAL, DN 100 X 50 MM, JUNTA ELÁSTICA, FORNECIDO E INSTALADO EM RAMAL DE DESCARGA OU RAMAL DE ESGOTO SANITÁRIO. AF_08/2022 | UN | 1 | 42.3 | 52,25 | 52.25 | 0.0006045% | Composição
10.1.5.17 | 89785 | SINAPI | JUNÇÃO SIMPLES, PVC, SERIE NORMAL, ESGOTO PREDIAL, DN 50 X 50 MM, JUNTA ELÁSTICA, FORNECIDO E INSTALADO EM RAMAL DE DESCARGA OU RAMAL DE ESGOTO SANITÁRIO. AF_08/2022 | UN | 8 | 25.94 | 32,04 | 256.32 | 0.002965% | Composição
10.1.5.18 | 89797 | SINAPI | JUNÇÃO SIMPLES, PVC, SERIE NORMAL, ESGOTO PREDIAL, DN 100 X 100 MM, JUNTA ELÁSTICA, FORNECIDO E INSTALADO EM RAMAL DE DESCARGA OU RAMAL DE ESGOTO SANITÁRIO. AF_08/2022 | UN | 3 | 50.82 | 62,78 | 188.34 | 0.002179% | Composição
10.1.5.19 | 89549 | SINAPI | REDUÇÃO EXCÊNTRICA, PVC, SERIE R, ÁGUA PLUVIAL, DN 75 X 50 MM, JUNTA ELÁSTICA, FORNECIDO E INSTALADO EM RAMAL DE ENCAMINHAMENTO. AF_06/2022 | UN | 1 | 18.8 | 23,22 | 23.22 | 0.0002686% | Composição
10.1.5.20 | 104348 | SINAPI | TERMINAL DE VENTILAÇÃO, PVC, SÉRIE NORMAL, ESGOTO PREDIAL, DN 50 MM, JUNTA SOLDÁVEL, FORNECIDO E INSTALADO EM PRUMADA DE ESGOTO SANITÁRIO OU VENTILAÇÃO. AF_08/2022 | UN | 3 | 11.39 | 14,07 | 42.21 | 0.0004883% | Composição
10.1.5.21 | 104351 | SINAPI | TERMINAL DE VENTILAÇÃO, PVC, SÉRIE NORMAL, ESGOTO PREDIAL, DN 75 MM, JUNTA SOLDÁVEL, FORNECIDO E INSTALADO EM PRUMADA DE ESGOTO SANITÁRIO OU VENTILAÇÃO. AF_08/2022 | UN | 1 | 23.51 | 29,04 | 29.04 | 0.000336% | Composição
10.1.5.22 | 11.005.0195 | Próprio | TE REDUCAO PVC ESGOTO COM ANEL DE BORRACHA 100x50mm | UN | 5 | 65.12 | 80,44 | 402.2 | 0.004653% | Composição
10.1.5.23 | 11.003.0134 | Próprio | TE SOLDAVEL, PVC, 90 GRAUS, 50 MM, PARA AGUA FRIA PREDIAL (NBR 5648), FORNECIMENTO E INSTALAÇÃO | UN | 4 | 19 | 23,47 | 93.88 | 0.001086% | Composição
10.1.6 |  |  | VÁLVULAS E ACESSÓRIOS |  |  |  |  | 3682.61 | 0.0426% | Etapa
10.1.6.1 | 11.003.0190 | Próprio | ADAPTADOR DE SAIDA PARA VASO SANITARIO 100MM | UN | 5 | 91.32 | 112,81 | 564.05 | 0.006525% | Composição
10.1.6.2 | 11.005.0196 | Próprio | TUBO PROLONGADOR DN300, PARA CAIXA SIFONADA | UN | 1 | 135.27 | 167,11 | 167.11 | 0.001933% | Composição
10.1.6.3 | 89987 | SINAPI | REGISTRO DE GAVETA BRUTO, LATÃO, ROSCÁVEL, 3/4", COM ACABAMENTO E CANOPLA CROMADOS - FORNECIMENTO E INSTALAÇÃO. AF_08/2021 | UN | 8 | 72.29 | 89,3 | 714.4 | 0.008265% | Composição
10.1.6.4 | 11.002.0132 | Próprio | TUBO DE LIGAÇÃO PARA VASO SANITÁRIO COM ANEL EXPANSOR, ACABAMENTO CROMADO | UN | 5 | 93.76 | 115,83 | 579.15 | 0.0067% | Composição
10.1.6.5 | 11.003.0225 | Próprio | TUBO PARA VALVULA DE DESCARGA PONTA AZUL | UN | 5 | 36.4 | 44,96 | 224.8 | 0.002601% | Composição
10.1.6.6 | 99635 | SINAPI | VÁLVULA DE DESCARGA METÁLICA, BASE 1 1/2", ACABAMENTO METALICO CROMADO - FORNECIMENTO E INSTALAÇÃO. AF_08/2021 | UN | 5 | 232.01 | 286,62 | 1433.1 | 0.01658% | Composição
10.2 |  |  | INSTALAÇÕES ELÉTRICAS |  |  |  |  | 28480.41 | 0.3295% | Etapa
10.2.1 |  |  | ACESSÓRIOS PARA ELETRODUTOS |  |  |  |  | 715.74 | 0.00828% | Etapa
10.2.1.1 | 12.002.0158 - CEF | Próprio | SAÍDA HORIZONTAL PARA ELETRODUTO, FORNECIMENTO E INSTALAÇÃO. | UN | 13 | 10.58 | 13,07 | 169.91 | 0.001966% | Composição
10.2.1.2 | 12.002.0034 | Próprio | TERMINAL 38 x 38 mm PARA ELETROCALHA/PERFILADO. FORNECIMENTO E COLOCAÇÃO | UN | 3 | 8.78 | 10,84 | 32.52 | 0.0003762% | Composição
10.2.1.3 | 95782 | SINAPI | CONDULETE DE ALUMÍNIO, TIPO E, ELETRODUTO DE AÇO GALVANIZADO DN 25 MM (1''), APARENTE - FORNECIMENTO E INSTALAÇÃO. AF_10/2022 | UN | 6 | 33.36 | 41,21 | 247.26 | 0.00286% | Composição
10.2.1.4 | 91885 | SINAPI | LUVA PARA ELETRODUTO, PVC, ROSCÁVEL, DN 32 MM (1"), PARA CIRCUITOS TERMINAIS, INSTALADA EM PAREDE - FORNECIMENTO E INSTALAÇÃO. AF_03/2023 | UN | 1 | 12.37 | 15,28 | 15.28 | 0.0001768% | Composição
10.2.1.5 | 91884 | SINAPI | LUVA PARA ELETRODUTO, PVC, ROSCÁVEL, DN 25 MM (3/4"), PARA CIRCUITOS TERMINAIS, INSTALADA EM PAREDE - FORNECIMENTO E INSTALAÇÃO. AF_03/2023 | UN | 12 | 10.89 | 13,45 | 161.4 | 0.001867% | Composição
10.2.1.6 | 12.002.0196 | Próprio | CURVA HORIZONTAL/VERTICAL COM TAMPA, PARA PERFILADO/ELETROCALHA 38X38MM. FORNECIMENTO E COLOCAÇÃO | UN | 1 | 49.66 | 61,34 | 61.34 | 0.0007096% | Composição
10.2.1.7 | 12.002.0200 | Próprio | TE HORIZONTAL/TE VERTICAL 38X38MM PARA ELETROCALHA/PERFILADO. FORNECIMENTO E COLOCAÇÃO | UN | 1 | 22.69 | 28,03 | 28.03 | 0.0003243% | Composição
10.2.2 |  |  | DISPOSITIVO ELÉTRICO - EMBUTIDO |  |  |  |  | 1968.52 | 0.02277% | Etapa
10.2.2.1 | 91967 | SINAPI | INTERRUPTOR SIMPLES (3 MÓDULOS), 10A/250V, INCLUINDO SUPORTE E PLACA - FORNECIMENTO E INSTALAÇÃO. AF_03/2023 | UN | 2 | 57.26 | 70,73 | 141.46 | 0.001637% | Composição
10.2.2.2 | 91955 | SINAPI | INTERRUPTOR PARALELO (1 MÓDULO), 10A/250V, INCLUINDO SUPORTE E PLACA - FORNECIMENTO E INSTALAÇÃO. AF_03/2023 | UN | 4 | 34.18 | 42,22 | 168.88 | 0.001954% | Composição
10.2.2.3 | 91953 | SINAPI | INTERRUPTOR SIMPLES (1 MÓDULO), 10A/250V, INCLUINDO SUPORTE E PLACA - FORNECIMENTO E INSTALAÇÃO. AF_03/2023 | UN | 3 | 28.06 | 34,66 | 103.98 | 0.001203% | Composição
10.2.2.4 | 91959 | SINAPI | INTERRUPTOR SIMPLES (2 MÓDULOS), 10A/250V, INCLUINDO SUPORTE E PLACA - FORNECIMENTO E INSTALAÇÃO. AF_03/2023 | UN | 1 | 42.66 | 52,7 | 52.7 | 0.0006097% | Composição
10.2.2.5 | 92008 | SINAPI | TOMADA BAIXA DE EMBUTIR (2 MÓDULOS), 2P+T 10 A, INCLUINDO SUPORTE E PLACA - FORNECIMENTO E INSTALAÇÃO. AF_03/2023 | UN | 4 | 45.28 | 55,93 | 223.72 | 0.002588% | Composição
10.2.2.6 | 92004 | SINAPI | TOMADA MÉDIA DE EMBUTIR (2 MÓDULOS), 2P+T 10 A, INCLUINDO SUPORTE E PLACA - FORNECIMENTO E INSTALAÇÃO. AF_03/2023 | UN | 5 | 52.94 | 65,4 | 327 | 0.003783% | Composição
10.2.2.7 | 91996 | SINAPI | TOMADA MÉDIA DE EMBUTIR (1 MÓDULO), 2P+T 10 A, INCLUINDO SUPORTE E PLACA - FORNECIMENTO E INSTALAÇÃO. AF_03/2023 | UN | 6 | 33.2 | 41,01 | 246.06 | 0.002847% | Composição
10.2.2.8 | 91997 | SINAPI | TOMADA MÉDIA DE EMBUTIR (1 MÓDULO), 2P+T 20 A, INCLUINDO SUPORTE E PLACA - FORNECIMENTO E INSTALAÇÃO. AF_03/2023 | UN | 2 | 35.1 | 43,36 | 86.72 | 0.001003% | Composição
10.2.2.9 | 91936 | SINAPI | CAIXA OCTOGONAL 4" X 4", PVC, INSTALADA EM LAJE - FORNECIMENTO E INSTALAÇÃO. AF_03/2023 | UN | 24 | 15.95 | 19,7 | 472.8 | 0.00547% | Composição
10.2.2.10 | 12.002.0037 | Próprio | SUPORTE/ GANCHO PARA PERFILADO. FORNECIMENTO E INSTALAÇÃO | UN | 24 | 4.9 | 6,05 | 145.2 | 0.00168% | Composição
10.2.3 |  |  | CAIXA DE PASSAGEM |  |  |  |  | 169.34 | 0.001959% | Etapa
10.2.3.1 | 12.001.0251 | Próprio | CAIXA DE PASSAGEM/ LUZ / TELEFONIA, DE EMBUTIR, EM CHAPA DE ACO GALVANIZADO, DIMENSOES 20 X 20 X *12* CM - FORNECIMENTO E INSTALAÇÃO | UN | 2 | 68.54 | 84,67 | 169.34 | 0.001959% | Composição
10.2.4 |  |  | QUADRO DE DISTRIBUIÇÃO |  |  |  |  | 1683.81 | 0.01948% | Etapa
10.2.4.1 | 101883 | SINAPI | QUADRO DE DISTRIBUIÇÃO DE ENERGIA EM CHAPA DE AÇO GALVANIZADO, DE EMBUTIR, COM BARRAMENTO TRIFÁSICO, PARA 18 DISJUNTORES DIN 100A - FORNECIMENTO E INSTALAÇÃO. AF_10/2020 | UN | 3 | 454.33 | 561,27 | 1683.81 | 0.01948% | Composição
10.2.5 |  |  | ELETRODUTO |  |  |  |  | 3533.19 | 0.04087% | Etapa
10.2.5.1 | 12.004.0125 | Próprio | ABRACADEIRA PVC LEVE ELETRICIDADE 1"" | UN | 5 | 16.58 | 20,48 | 102.4 | 0.001185% | Composição
10.2.5.2 | 12.004.0124 | Próprio | ABRACADEIRA DE PVC 3/4"" E015500015 WETZEL OU SIMILAR | UN | 97 | 3.95 | 4,87 | 472.39 | 0.005465% | Composição
10.2.5.3 | 91914 | SINAPI | CURVA 90 GRAUS PARA ELETRODUTO, PVC, ROSCÁVEL, DN 25 MM (3/4"), PARA CIRCUITOS TERMINAIS, INSTALADA EM PAREDE - FORNECIMENTO E INSTALAÇÃO. AF_03/2023 | UN | 6 | 17.06 | 21,07 | 126.42 | 0.001463% | Composição
10.2.5.4 | 91856 | SINAPI | ELETRODUTO FLEXÍVEL CORRUGADO, PVC, DN 32 MM (1"), PARA CIRCUITOS TERMINAIS, INSTALADO EM PAREDE - FORNECIMENTO E INSTALAÇÃO. AF_03/2023 | M | 4.78 | 12.38 | 15,29 | 73.08 | 0.0008454% | Composição
10.2.5.5 | 91854 | SINAPI | ELETRODUTO FLEXÍVEL CORRUGADO, PVC, DN 25 MM (3/4"), PARA CIRCUITOS TERMINAIS, INSTALADO EM PAREDE - FORNECIMENTO E INSTALAÇÃO. AF_03/2023 | M | 205.82 | 9.61 | 11,87 | 2443.08 | 0.02826% | Composição
10.2.5.6 | 97668 | SINAPI | ELETRODUTO FLEXÍVEL CORRUGADO, PEAD, DN 63 (2"), PARA REDE ENTERRADA DE DISTRIBUIÇÃO DE ENERGIA ELÉTRICA - FORNECIMENTO E INSTALAÇÃO. AF_12/2021 | M | 18.98 | 13.47 | 16,64 | 315.82 | 0.003654% | Composição
10.2.6 |  |  | LUMINARIA E ACESSÓRIOS |  |  |  |  | 9611.85 | 0.1112% | Etapa
10.2.6.1 | 12.003.0123 | Próprio | REFLETOR LED 200 W - FORNECIMENTO E INSTALAÇÃO | UN | 9 | 136 | 168,01 | 1512.09 | 0.01749% | Composição
10.2.6.2 | SINAPI.100910 | Próprio | LUMINÁRIA TIPO CALHA, DE SOBREPOR, COM 2 LÂMPADAS TUBULARES LED DE 18 W - FORNECIMENTO E INSTALAÇÃO. AF_02/2020 | UN | 24 | 273.19 | 337,49 | 8099.76 | 0.0937% | Composição
10.2.7 |  |  | PERFILADOS PERFURADOS |  |  |  |  | 3263.64 | 0.03776% | Etapa
10.2.7.1 | 12.002.0192 | Próprio | PERFILADO/ELETROCALHA PERFURADO 38x38mm. FORNECIMENTO E COLOCAÇÃO | M | 38.2 | 53.97 | 66,67 | 2546.79 | 0.02946% | Composição
10.2.7.2 | 12.002.0124 | Próprio | GANCHO CURTO PARA PERFILADO/ELETROCALHA. FORNECIMENTO E COLOCAÇÃO | UN | 45 | 12.9 | 15,93 | 716.85 | 0.008293% | Composição
10.2.8 |  |  | CABO UNIPOLAR |  |  |  |  | 5698.72 | 0.06593% | Etapa
10.2.8.1 | 91929 | SINAPI | CABO DE COBRE FLEXÍVEL ISOLADO, 4 MM², ANTI-CHAMA 0,6/1,0 KV, PARA CIRCUITOS TERMINAIS - FORNECIMENTO E INSTALAÇÃO. AF_03/2023 | M | 92.9 | 7.36 | 9,09 | 844.46 | 0.009769% | Composição
10.2.8.2 | 91926 | SINAPI | CABO DE COBRE FLEXÍVEL ISOLADO, 2,5 MM², ANTI-CHAMA 450/750 V, PARA CIRCUITOS TERMINAIS - FORNECIMENTO E INSTALAÇÃO. AF_03/2023 | M | 880.45 | 4.43 | 5,47 | 4816.06 | 0.05572% | Composição
10.2.8.3 | 91928 | SINAPI | CABO DE COBRE FLEXÍVEL ISOLADO, 4 MM², ANTI-CHAMA 450/750 V, PARA CIRCUITOS TERMINAIS - FORNECIMENTO E INSTALAÇÃO. AF_03/2023 | M | 4.5 | 6.88 | 8,49 | 38.2 | 0.0004419% | Composição
10.2.9 |  |  | DISPOSITIVO DE PROTEÇÃO |  |  |  |  | 1835.6 | 0.02124% | Etapa
10.2.9.1 | 93668 | SINAPI | DISJUNTOR TRIPOLAR TIPO DIN, CORRENTE NOMINAL DE 16A - FORNECIMENTO E INSTALAÇÃO. AF_10/2020 | UN | 4 | 73.78 | 91,14 | 364.56 | 0.004218% | Composição
10.2.9.2 | 93671 | SINAPI | DISJUNTOR TRIPOLAR TIPO DIN, CORRENTE NOMINAL DE 32A - FORNECIMENTO E INSTALAÇÃO. AF_10/2020 | UN | 1 | 82.38 | 101,77 | 101.77 | 0.001177% | Composição
10.2.9.3 | 93653 | SINAPI | DISJUNTOR MONOPOLAR TIPO DIN, CORRENTE NOMINAL DE 10A - FORNECIMENTO E INSTALAÇÃO. AF_10/2020 | UN | 9 | 11.94 | 14,75 | 132.75 | 0.001536% | Composição
10.2.9.4 | 93654 | SINAPI | DISJUNTOR MONOPOLAR TIPO DIN, CORRENTE NOMINAL DE 16A - FORNECIMENTO E INSTALAÇÃO. AF_10/2020 | UN | 3 | 12.57 | 15,52 | 46.56 | 0.0005386% | Composição
10.2.9.5 | 93655 | SINAPI | DISJUNTOR MONOPOLAR TIPO DIN, CORRENTE NOMINAL DE 20A - FORNECIMENTO E INSTALAÇÃO. AF_10/2020 | UN | 3 | 13.87 | 17,13 | 51.39 | 0.0005945% | Composição
10.2.9.6 | 93661 | SINAPI | DISJUNTOR BIPOLAR TIPO DIN, CORRENTE NOMINAL DE 16A - FORNECIMENTO E INSTALAÇÃO. AF_10/2020 | UN | 1 | 58.6 | 72,39 | 72.39 | 0.0008375% | Composição
10.2.9.7 | 12.008.0122 | Próprio | INTERRUPTOR DIFERENCIAL RESIDUAL (D.R.) BIPOLAR DE 25A-30mA | Un | 3 | 130.63 | 161,38 | 484.14 | 0.005601% | Composição
10.2.9.8 | 12.008.0213 | Próprio | DISPOSITIVO DE PROTEÇÃO CONTRA SURTO (DPS) TENSÃO MAXIMA DE 175V - 8 KA | UN | 4 | 117.79 | 145,51 | 582.04 | 0.006733% | Composição
10.3 |  |  | PAREDES E PAINÉIS |  |  |  |  | 77321.91 | 0.8945% | Etapa
10.3.1 | 103328 | SINAPI | ALVENARIA DE VEDAÇÃO DE BLOCOS CERÂMICOS FURADOS NA HORIZONTAL DE 9X19X19 CM (ESPESSURA 9 CM) E ARGAMASSA DE ASSENTAMENTO COM PREPARO EM BETONEIRA. AF_12/2021 | m² | 437.46 | 92.68 | 114,49 | 50084.79 | 0.5794% | Composição
10.3.2 | 05.003.0040 | Próprio | ALVENARIA DE VEDAÇÃO COM ELEMENTO VAZADO DE CONCRETO, TIPO VENEZIANA, DE 39X22x15CM E ARGAMASSA DE ASSENTAMENTO COM PREPARO EM BETONEIRA. | m² | 76.8 | 287.08 | 354,65 | 27237.12 | 0.3151% | Composição
10.4 |  |  | REVESTIMENTO DE PAREDE |  |  |  |  | 57417.31 | 0.6642% | Etapa
10.4.1 | 87879 | SINAPI | CHAPISCO APLICADO EM ALVENARIAS E ESTRUTURAS DE CONCRETO INTERNAS, COM COLHER DE PEDREIRO. ARGAMASSA TRAÇO 1:3 COM PREPARO EM BETONEIRA 400L. AF_10/2022 | m² | 557.31 | 4.25 | 5,25 | 2925.87 | 0.03385% | Composição
10.4.2 | 87905 | SINAPI | CHAPISCO APLICADO EM ALVENARIA (COM PRESENÇA DE VÃOS) E ESTRUTURAS DE CONCRETO DE FACHADA, COM COLHER DE PEDREIRO. ARGAMASSA TRAÇO 1:3 COM PREPARO EM BETONEIRA 400L. AF_10/2022 | m² | 317.61 | 7.6 | 9,38 | 2979.18 | 0.03447% | Composição
10.4.3 | 87543 | SINAPI | MASSA ÚNICA, EM ARGAMASSA INDUSTRIALIZADA, PREPARO MECÂNICO, APLICADA COM EQUIPAMENTO DE MISTURA E PROJEÇÃO DE ARGAMASSA EM PAREDES INTERNAS, E = 5MM, SEM TALISCAS. AF_03/2024 | m² | 557.31 | 26.15 | 32,3 | 18001.11 | 0.2083% | Composição
10.4.4 | 104217 | SINAPI | EMBOÇO OU MASSA ÚNICA EM ARGAMASSA TRAÇO 1:2:8, PREPARO MECÂNICA COM BETONEIRA 400 L, APLICADA MANUALMENTE EM PANOS DE FACHADA COM PRESENÇA DE VÃOS, ESPESSURA DE 25 MM, ACESSO POR ANDAIME. AF_08/2022 | m² | 317.31 | 48.71 | 60,17 | 19092.54 | 0.2209% | Composição
10.4.5 | 06.001.0114 | Próprio | REVESTIMENTO CERÂMICO PARA PAREDES INTERNAS COM PLACAS TIPO ESMALTADA EXTRA DE DIMENSÕES 30X60 CM APLICADAS A MEIA ALTURA DAS PAREDES | m² | 168.01 | 69.47 | 85,82 | 14418.61 | 0.1668% | Composição
10.5 |  |  | RESVESTIMENTO DE PISO |  |  |  |  | 43539.78 | 0.5037% | Etapa
10.5.1 | 97083 | SINAPI | COMPACTAÇÃO MECÂNICA DE SOLO PARA EXECUÇÃO DE RADIER, PISO DE CONCRETO OU LAJE SOBRE SOLO, COM COMPACTADOR DE SOLOS A PERCUSSÃO. AF_09/2021 | m² | 251.57 | 3.17 | 3,91 | 983.63 | 0.01138% | Composição
10.5.2 | 97087 | SINAPI | CAMADA SEPARADORA PARA EXECUÇÃO DE RADIER, PISO DE CONCRETO OU LAJE SOBRE SOLO, EM LONA PLÁSTICA. AF_09/2021 | m² | 251.57 | 3.51 | 4,33 | 1089.29 | 0.0126% | Composição
10.5.3 | 95240 | SINAPI | LASTRO DE CONCRETO MAGRO, APLICADO EM PISOS, LAJES SOBRE SOLO OU RADIERS, ESPESSURA DE 3 CM. AF_01/2024 | m² | 251.57 | 18.02 | 22,26 | 5599.94 | 0.06478% | Composição
10.5.4 | 87630 | SINAPI | CONTRAPISO EM ARGAMASSA TRAÇO 1:4 (CIMENTO E AREIA), PREPARO MECÂNICO COM BETONEIRA 400 L, APLICADO EM ÁREAS SECAS SOBRE LAJE, ADERIDO, ACABAMENTO NÃO REFORÇADO, ESPESSURA 3CM. AF_07/2021 | m² | 251.57 | 39.04 | 48,23 | 12133.22 | 0.1404% | Composição
10.5.5 | 94991 | SINAPI | EXECUÇÃO DE PASSEIO (CALÇADA) OU PISO DE CONCRETO COM CONCRETO MOLDADO IN LOCO, USINADO C20, ACABAMENTO CONVENCIONAL, NÃO ARMADO. AF_08/2022 | m³ | 15.39 | 770.46 | 951,82 | 14648.5 | 0.1695% | Composição
10.5.6 | 87251 | SINAPI | REVESTIMENTO CERÂMICO PARA PISO COM PLACAS TIPO ESMALTADA DE DIMENSÕES 45X45 CM APLICADA EM AMBIENTES DE ÁREA MAIOR QUE 10 M2. AF_02/2023_PE | m² | 124.16 | 55.93 | 69,09 | 8578.21 | 0.09924% | Composição
10.5.7 | 88649 | SINAPI | RODAPÉ CERÂMICO DE 7CM DE ALTURA COM PLACAS TIPO ESMALTADA DE DIMENSÕES 45X45CM. AF_02/2023 | M | 46.09 | 8.91 | 11 | 506.99 | 0.005865% | Composição
10.6 |  |  | RESVESTIMENTO DE TETO |  |  |  |  | 15395.81 | 0.1781% | Etapa
10.6.1 | 96485 | SINAPI | FORRO EM RÉGUAS DE PVC, LISO, PARA AMBIENTES RESIDENCIAIS, INCLUSIVE ESTRUTURA UNIDIRECIONAL DE FIXAÇÃO. AF_08/2023_PS | m² | 148.68 | 83.82 | 103,55 | 15395.81 | 0.1781% | Composição
10.7 |  |  | PINTURA INTERNA E EXTERNA |  |  |  |  | 28695.21 | 0.332% | Etapa
10.7.1 | 88485 | SINAPI | FUNDO SELADOR ACRÍLICO, APLICAÇÃO MANUAL EM PAREDE, UMA DEMÃO. AF_04/2023 | m² | 287.7 | 3.84 | 4,74 | 1363.69 | 0.01578% | Composição
10.7.2 | 88497 | SINAPI | EMASSAMENTO COM MASSA LÁTEX, APLICAÇÃO EM PAREDE, DUAS DEMÃOS, LIXAMENTO MANUAL. AF_04/2023 | m² | 287.7 | 17.3 | 21,37 | 6148.14 | 0.07113% | Composição
10.7.3 | 88489 | SINAPI | PINTURA LÁTEX ACRÍLICA PREMIUM, APLICAÇÃO MANUAL EM PAREDES, DUAS DEMÃOS. AF_04/2023 | m² | 287.7 | 11.98 | 14,8 | 4257.96 | 0.04926% | Composição
10.7.4 | 88411 | SINAPI | APLICAÇÃO MANUAL DE FUNDO SELADOR ACRÍLICO EM PANOS COM PRESENÇA DE VÃOS DE EDIFÍCIOS DE MÚLTIPLOS PAVIMENTOS. AF_03/2024 | m² | 317.61 | 4.43 | 5,47 | 1737.32 | 0.0201% | Composição
10.7.5 | 96131 | SINAPI | APLICAÇÃO MANUAL DE MASSA ACRÍLICA EM PANOS DE FACHADA COM PRESENÇA DE VÃOS, DE EDIFÍCIOS DE MÚLTIPLOS PAVIMENTOS, DUAS DEMÃOS. AF_03/2024 | m² | 317.61 | 26.73 | 33,02 | 10487.48 | 0.1213% | Composição
10.7.6 | 88489 | SINAPI | PINTURA LÁTEX ACRÍLICA PREMIUM, APLICAÇÃO MANUAL EM PAREDES, DUAS DEMÃOS. AF_04/2023 | m² | 317.61 | 11.98 | 14,8 | 4700.62 | 0.05438% | Composição
10.8 |  |  | LOUÇAS, METAIS E ACESSÓRIOS |  |  |  |  | 47330.19 | 0.5476% | Etapa
10.8.1 | 11.001.0032 | Próprio | BANCADA DE GRANITO CINZA ANDORINHA/ QUARTZ/ CASTELO/ CORUMBA OU OUTROS EQUIVALENTES DA REGIAO, ESPESSURA DE 2,5CM | m² | 7.34 | 758.38 | 936,9 | 6876.84 | 0.07956% | Composição
10.8.2 | 11.001.0135 | Próprio | ABERTURA EM BANCADA PARA INSTALAÇÃO DE CUBA | UN | 4 | 128.73 | 159,03 | 636.12 | 0.007359% | Composição
10.8.3 | 102253 | SINAPI | DIVISORIA SANITÁRIA, TIPO CABINE, EM GRANITO CINZA POLIDO, ESP = 3CM, ASSENTADO COM ARGAMASSA COLANTE AC III-E, EXCLUSIVE FERRAGENS. AF_01/2021 | m² | 27.3 | 900.36 | 1112,3 | 30365.79 | 0.3513% | Composição
10.8.4 | 86937 | SINAPI | CUBA DE EMBUTIR OVAL EM LOUÇA BRANCA, 35 X 50CM OU EQUIVALENTE, INCLUSO VÁLVULA EM METAL CROMADO E SIFÃO FLEXÍVEL EM PVC - FORNECIMENTO E INSTALAÇÃO. AF_01/2020 | UN | 4 | 274.71 | 339,37 | 1357.48 | 0.0157% | Composição
10.8.5 | 86935 | SINAPI | CUBA DE EMBUTIR DE AÇO INOXIDÁVEL MÉDIA, INCLUSO VÁLVULA TIPO AMERICANA EM METAL CROMADO E SIFÃO FLEXÍVEL EM PVC - FORNECIMENTO E INSTALAÇÃO. AF_01/2020 | UN | 1 | 343.24 | 424,03 | 424.03 | 0.004906% | Composição
10.8.6 | 86906 | SINAPI | TORNEIRA CROMADA DE MESA, 1/2" OU 3/4", PARA LAVATÓRIO, PADRÃO POPULAR - FORNECIMENTO E INSTALAÇÃO. AF_01/2020 | UN | 4 | 79.47 | 98,17 | 392.68 | 0.004543% | Composição
10.8.7 | 86911 | SINAPI | TORNEIRA CROMADA LONGA, DE PAREDE, 1/2" OU 3/4", PARA PIA DE COZINHA, PADRÃO POPULAR - FORNECIMENTO E INSTALAÇÃO. AF_01/2020 | UN | 1 | 92.99 | 114,87 | 114.87 | 0.001329% | Composição
10.8.8 | 86923 | SINAPI | TANQUE DE LOUÇA BRANCA SUSPENSO, 18L OU EQUIVALENTE, INCLUSO SIFÃO TIPO GARRAFA EM PVC, VÁLVULA PLÁSTICA E TORNEIRA DE METAL CROMADO PADRÃO POPULAR - FORNECIMENTO E INSTALAÇÃO. AF_01/2020 | UN | 1 | 624.46 | 771,45 | 771.45 | 0.008925% | Composição
10.8.9 | 11.002.0048 | Próprio | TANQUE DUPLO DE MÁRMORE SINTÉTICO, FORNECIMENTO E INSTALAÇÃO. TANQUE DUPLO COM CAPACIDADE DE 27+30 LITROS, ACABAMENTO ALTO BRILHO, 1200X550MM | UN | 1 | 517.25 | 639,01 | 639.01 | 0.007393% | Composição
10.8.10 | 86913 | SINAPI | TORNEIRA CROMADA 1/2" OU 3/4" PARA TANQUE, PADRÃO POPULAR - FORNECIMENTO E INSTALAÇÃO. AF_01/2020 | UN | 2 | 58 | 71,65 | 143.3 | 0.001658% | Composição
10.8.11 | 86882 | SINAPI | SIFÃO DO TIPO GARRAFA/COPO EM PVC 1.1/4 X 1.1/2" - FORNECIMENTO E INSTALAÇÃO. AF_01/2020 | UN | 2 | 22.59 | 27,9 | 55.8 | 0.0006455% | Composição
10.8.12 | 95469 | SINAPI | VASO SANITARIO SIFONADO CONVENCIONAL COM LOUÇA BRANCA - FORNECIMENTO E INSTALAÇÃO. AF_01/2020 | UN | 5 | 314.52 | 388,55 | 1942.75 | 0.02248% | Composição
10.8.13 | 100858 | SINAPI | MICTÓRIO SIFONADO LOUÇA BRANCA - PADRÃO MÉDIO - FORNECIMENTO E INSTALAÇÃO. AF_01/2020 | UN | 2 | 629.35 | 777,49 | 1554.98 | 0.01799% | Composição
10.8.14 | 100860 | SINAPI | CHUVEIRO ELÉTRICO COMUM CORPO PLÁSTICO, TIPO DUCHA - FORNECIMENTO E INSTALAÇÃO. AF_01/2020 | UN | 4 | 109.14 | 134,83 | 539.32 | 0.006239% | Composição
10.8.15 | 08.002.0126 | Próprio | ESPELHO CRISTAL, ESPESSURA 4 MM, SEM MOLDURA, ADERIDO COM ADESIVO FIXA-ESPELHO | m² | 1.12 | 484.63 | 598,71 | 670.55 | 0.007757% | Composição
10.8.16 | 11.002.0006 | Próprio | TOALHEIRO PLASTICO TIPO DISPENSER PARA PAPEL TOALHA INTERFOLHADO | UN | 2 | 62.96 | 77,78 | 155.56 | 0.0018% | Composição
10.8.17 | 95547 | SINAPI | SABONETEIRA PLASTICA TIPO DISPENSER PARA SABONETE LIQUIDO COM RESERVATORIO 800 A 1500 ML, INCLUSO FIXAÇÃO. AF_01/2020 | UN | 4 | 60.87 | 75,19 | 300.76 | 0.003479% | Composição
10.8.18 | 11.002.0004 | Próprio | PAPELEIRA PLASTICA TIPO DISPENSER PARA PAPEL HIGIENICO ROLAO, INCLUSO FIXAÇÃO | UN | 5 | 62.96 | 77,78 | 388.9 | 0.004499% | Composição
10.9 |  |  | ESQUADRIAS |  |  |  |  | 81253.35 | 0.94% | Etapa
10.9.1 | 91315 | SINAPI | KIT DE PORTA DE MADEIRA PARA PINTURA, SEMI-OCA (LEVE OU MÉDIA), PADRÃO POPULAR, 90X210CM, ESPESSURA DE 3,5CM, ITENS INCLUSOS: DOBRADIÇAS, MONTAGEM E INSTALAÇÃO DO BATENTE, FECHADURA COM EXECUÇÃO DO FURO - FORNECIMENTO E INSTALAÇÃO. AF_12/2019 | UN | 4 | 1035.33 | 1279,04 | 5116.16 | 0.05919% | Composição
10.9.2 | 08.002.0168 | Próprio | PORTA 1 FOLHA ABRIR-ALUMINIO/VENEZIANA PARA DIVISORIAS EM MARMORE OU GRANITO, INCLUSIVE FECHADURA E FERRAGENS - FORNECIMENTO E INSTALAÇÃO | M² | 11.52 | 1173.67 | 1449,95 | 16703.42 | 0.1932% | Composição
10.9.3 | 08.002.0053 | Próprio | PORTA METALICA CHAPA DOBRADA N.18, DE CORRER /ABRIR, LISA, INCLUSIVE FERRAGENS, (EXCLUSIVE VIDRO). FORNECIMENTO E INSTALAÇÃO | m² | 6.93 | 578.75 | 714,98 | 4954.81 | 0.05732% | Composição
10.9.4 | 102162 | SINAPI | INSTALAÇÃO DE VIDRO LISO INCOLOR, E = 4 MM, EM ESQUADRIA DE ALUMÍNIO OU PVC, FIXADO COM BAGUETE. AF_01/2021_PS | m² | 6.93 | 310.61 | 383,72 | 2659.17 | 0.03076% | Composição
10.9.5 | 08.004.0017 | Próprio | PORTAO DE CORRER EM CHAPA TIPO PAINEL LAMBRIL QUADRADO, COM PORTA SOCIAL COMPLETA INCLUIDA, COM REQUADRO, ACABAMENTO NATURAL, COM TRILHOS E ROLDANAS - FORNECIMENTO E INSTALAÇÃO | M² | 12 | 537.54 | 664,07 | 7968.84 | 0.09219% | Composição
10.9.6 | 08.004.0187 | Próprio | PORTA EM FERRO DE CORRER, PARA RECEBER VIDRO, SOB MEDIDA COM FECHADURA | m² | 1.89 | 1736.01 | 2144,66 | 4053.4 | 0.04689% | Composição
10.9.7 | 08.004.0178 | Próprio | JANELA BASCULANTE EM FERRO COM VIDRO FANTASIA 3 MM LISO | m² | 17.28 | 1076.13 | 1329,45 | 22972.89 | 0.2658% | Composição
10.9.8 | 08.002.0130 | Próprio | JANELA CORRER EM VIDRO TEMPERADO INCOLOR 6MM, GUARNIÇAO E FERRAGENS ALUMINIO ANODIZADO NATURAL | m² | 13.86 | 496.3 | 613,12 | 8497.84 | 0.09831% | Composição
10.9.9 | 105024 | SINAPI | VERGA MOLDADA IN LOCO EM CONCRETO, ESPESSURA DE *10* CM. AF_03/2024 | M | 85.82 | 50.91 | 62,89 | 5397.21 | 0.06244% | Composição
10.9.10 | 105030 | SINAPI | CONTRAVERGA MOLDADA IN LOCO EM CONCRETO, ESPESSURA DE *10* CM. AF_03/2024 | M | 59.22 | 40.05 | 49,47 | 2929.61 | 0.03389% | Composição
10.10 |  |  | SERVIÇOS COMPLEMENTARES |  |  |  |  | 280706.26 | 3.247% | Etapa
10.10.1 | COT.232(03/2025) | Próprio | GALPÃO COM MEZANINO PRÉ-FABRICADO 10,80X25,20X6,30M INCLUSO COBERTURA | UN | 1 | 197615.66 | 227811,33 | 227811.33 | 2.635% | Insumo
10.10.2 | 101963 | SINAPI | LAJE PRÉ-MOLDADA UNIDIRECIONAL, BIAPOIADA, PARA PISO, ENCHIMENTO EM CERÂMICA, VIGOTA CONVENCIONAL, ALTURA TOTAL DA LAJE (ENCHIMENTO+CAPA) = (8+4). AF_11/2020 | m² | 153.6 | 183.65 | 226,88 | 34848.76 | 0.4032% | Composição
10.10.3 | 08.007.0016 | Próprio | Escada em ferro, degraus em chapa xadrez 3/16", perfil em "u" 152,40 x 5,10mm, inclusive corrimão em tubo de ferro galv. 1 1/2" | m | 9.5 | 1517 | 1874,1 | 17803.95 | 0.206% | Composição
10.10.4 | 08.004.0155 | Próprio | Quadro de proteção com tela de arame galvanizado, ondulada, fio 18 bwg, malha 2,5x2,5 cm, fixada com cantoneiras em aço | m² | 2.16 | 90.78 | 112,14 | 242.22 | 0.002802% | Composição
11 |  |  | INSTALAÇÕES HIDROSSANITÁRIAS GERAL PARQUE |  |  |  |  | 272866.29 | 3.157% | Etapa
11.1 |  |  | CAIXAS E RALOS |  |  |  |  | 12209.66 | 0.1413% | Etapa
11.1.1 | 11.006.0057 | Próprio | CAIXA DE INSPEÇÃO EM CONCRETO PRÉ-MOLDADO 60CM X 60CM COM TAMPA H= 60CM - FORNECIMENTO E INSTALACAO | UN | 13 | 567.36 | 700,91 | 9111.83 | 0.1054% | Composição
11.1.2 | 11.006.0092 | Próprio | CAIXA DE PASSAGEM E INSPECAO EM CONCRETO 40x40x40cm C/ TAMPA | UN | 1 | 207.03 | 255,76 | 255.76 | 0.002959% | Composição
11.1.3 | 14.006.0053 | Próprio | CAIXA DE CONCRETO ARMADO PRE-MOLDADO, SEM FUNDO, QUADRADA, DIMENSOES DE 0,40 X 0,40 X 0,40 M COM TAMPA PRÉ-MOLDADA. | UN | 11 | 209.14 | 258,37 | 2842.07 | 0.03288% | Composição
11.2 |  |  | CONEXÕES DE PVC RÍGIDO MARROM SOLDÁVEL |  |  |  |  | 2648.31 | 0.03064% | Etapa
11.2.1 | 104014 | SINAPI | BUCHA DE REDUÇÃO, LONGA, PVC, SOLDÁVEL, DN 40 X 25 MM, INSTALADO EM RAMAL DE DISTRIBUIÇÃO DE ÁGUA - FORNECIMENTO E INSTALAÇÃO. AF_06/2022 | UN | 3 | 10.35 | 12,78 | 38.34 | 0.0004435% | Composição
11.2.2 | 89519 | SINAPI | CURVA 45 GRAUS, PVC, SOLDÁVEL, DN 75MM, INSTALADO EM PRUMADA DE ÁGUA - FORNECIMENTO E INSTALAÇÃO. AF_06/2022 | UN | 7 | 45.3 | 55,96 | 391.72 | 0.004532% | Composição
11.2.3 | 89742 | SINAPI | CURVA CURTA 90 GRAUS, PVC, SERIE NORMAL, ESGOTO PREDIAL, DN 75 MM, JUNTA ELÁSTICA, FORNECIDO E INSTALADO EM RAMAL DE DESCARGA OU RAMAL DE ESGOTO SANITÁRIO. AF_08/2022 | UN | 6 | 39.49 | 48,78 | 292.68 | 0.003386% | Composição
11.2.4 | 97453 | SINAPI | CURVA 90 GRAUS, EM AÇO, CONEXÃO SOLDADA, DN 50 (2"), INSTALADO EM PRUMADAS - FORNECIMENTO E INSTALAÇÃO. AF_10/2020 | UN | 2 | 196.02 | 242,16 | 484.32 | 0.005603% | Composição
11.2.5 | 96638 | SINAPI | JOELHO 45 GRAUS, PPR, DN 25 MM, CLASSE PN 25, INSTALADO EM RAMAL OU SUB-RAMAL DE ÁGUA FORNECIMENTO E INSTALAÇÃO. AF_08/2022 | UN | 3 | 15.13 | 18,69 | 56.07 | 0.0006487% | Composição
11.2.6 | 90373 | SINAPI | JOELHO 90 GRAUS COM BUCHA DE LATÃO, PVC, SOLDÁVEL, DN 25MM, X 1/2 INSTALADO EM RAMAL OU SUB-RAMAL DE ÁGUA - FORNECIMENTO E INSTALAÇÃO. AF_06/2022 | UN | 2 | 12.4 | 15,31 | 30.62 | 0.0003542% | Composição
11.2.7 | 89481 | SINAPI | JOELHO 90 GRAUS, PVC, SOLDÁVEL, DN 25MM, INSTALADO EM PRUMADA DE ÁGUA - FORNECIMENTO E INSTALAÇÃO. AF_06/2022 | UN | 11 | 5.2 | 6,42 | 70.62 | 0.000817% | Composição
11.2.8 | 89501 | SINAPI | JOELHO 90 GRAUS, PVC, SOLDÁVEL, DN 50MM, INSTALADO EM PRUMADA DE ÁGUA - FORNECIMENTO E INSTALAÇÃO. AF_06/2022 | UN | 4 | 13.93 | 17,2 | 68.8 | 0.0007959% | Composição
11.2.9 | 89579 | SINAPI | LUVA DE REDUÇÃO, PVC, SOLDÁVEL, DN 50MM X 25MM, INSTALADO EM PRUMADA DE ÁGUA FORNECIMENTO E INSTALAÇÃO. AF_06/2022 | UN | 2 | 11.38 | 14,05 | 28.1 | 0.0003251% | Composição
11.2.10 | 89528 | SINAPI | LUVA, PVC, SOLDÁVEL, DN 25MM, INSTALADO EM PRUMADA DE ÁGUA - FORNECIMENTO E INSTALAÇÃO. AF_06/2022 | UN | 6 | 4.21 | 5,2 | 31.2 | 0.0003609% | Composição
11.2.11 | 103995 | SINAPI | LUVA, PVC, SOLDÁVEL, DN 50MM, INSTALADO EM RAMAL DE DISTRIBUIÇÃO DE ÁGUA - FORNECIMENTO E INSTALAÇÃO. AF_06/2022 | UN | 4 | 14.59 | 18,02 | 72.08 | 0.0008339% | Composição
11.2.12 | 89611 | SINAPI | LUVA, PVC, SOLDÁVEL, DN 75MM, INSTALADO EM PRUMADA DE ÁGUA - FORNECIMENTO E INSTALAÇÃO. AF_06/2022 | UN | 12 | 31.22 | 38,56 | 462.72 | 0.005353% | Composição
11.2.13 | 89627 | SINAPI | TÊ DE REDUÇÃO, PVC, SOLDÁVEL, DN 50MM X 25MM, INSTALADO EM PRUMADA DE ÁGUA - FORNECIMENTO E INSTALAÇÃO. AF_06/2022 | UN | 1 | 19.4 | 23,96 | 23.96 | 0.0002772% | Composição
11.2.14 | 89630 | SINAPI | TE DE REDUÇÃO, PVC, SOLDÁVEL, DN 75MM X 50MM, INSTALADO EM PRUMADA DE ÁGUA - FORNECIMENTO E INSTALAÇÃO. AF_06/2022 | UN | 5 | 58.65 | 72,45 | 362.25 | 0.004191% | Composição
11.2.15 | 89625 | SINAPI | TE, PVC, SOLDÁVEL, DN 50MM, INSTALADO EM PRUMADA DE ÁGUA - FORNECIMENTO E INSTALAÇÃO. AF_06/2022 | UN | 2 | 22.07 | 27,26 | 54.52 | 0.0006307% | Composição
11.2.16 | 89629 | SINAPI | TE, PVC, SOLDÁVEL, DN 75MM, INSTALADO EM PRUMADA DE ÁGUA - FORNECIMENTO E INSTALAÇÃO. AF_06/2022 | UN | 1 | 77.38 | 95,59 | 95.59 | 0.001106% | Composição
11.2.17 | 89594 | SINAPI | UNIÃO, PVC, SOLDÁVEL, DN 50MM, INSTALADO EM PRUMADA DE ÁGUA - FORNECIMENTO E INSTALAÇÃO. AF_06/2022 | UN | 2 | 34.29 | 42,36 | 84.72 | 0.0009801% | Composição
11.3 |  |  | CONEXÕES DE PVC BRANCO SÉRIE NORMAL |  |  |  |  | 6491.27 | 0.0751% | Etapa
11.3.1 | HI.03.002 | Próprio | ANEL BORRACHA TUBO PVC 100 MM - FORNECIMENTO E INSTALAÇÃO (AF.GEOR) | UN | 65 | 7.14 | 8,82 | 573.3 | 0.006632% | Composição
11.3.2 | 11.005.0231 | Próprio | ANEL DE BORRACHA, DN 150 MM PARA LINHA PVC RÍGIDO BRANCO SÉRIE NORMAL | un | 19 | 12.95 | 15,99 | 303.81 | 0.003515% | Composição
11.3.3 | 11.005.0232 | Próprio | ANEL DE BORRACHA, DN 150 MM PARA LINHA PVC RÍGIDO BRANCO SÉRIE R | un | 4 | 14.68 | 18,13 | 72.52 | 0.000839% | Composição
11.3.4 | 89748 | SINAPI | CURVA CURTA 90 GRAUS, PVC, SERIE NORMAL, ESGOTO PREDIAL, DN 100 MM, JUNTA ELÁSTICA, FORNECIDO E INSTALADO EM RAMAL DE DESCARGA OU RAMAL DE ESGOTO SANITÁRIO. AF_08/2022 | UN | 1 | 42.35 | 52,31 | 52.31 | 0.0006052% | Composição
11.3.5 | 104063 | SINAPI | CURVA LONGA, 45 GRAUS, PVC OCRE, JUNTA ELÁSTICA, DN 100 MM, PARA COLETOR PREDIAL DE ESGOTO. AF_06/2022 | UN | 11 | 68.01 | 84,01 | 924.11 | 0.01069% | Composição
11.3.6 | 104065 | SINAPI | CURVA LONGA, 45 GRAUS, PVC OCRE, JUNTA ELÁSTICA, DN 150 MM, PARA COLETOR PREDIAL DE ESGOTO. AF_06/2022 | UN | 3 | 148.94 | 184 | 552 | 0.006386% | Composição
11.3.7 | 89812 | SINAPI | CURVA LONGA 90 GRAUS, PVC, SERIE NORMAL, ESGOTO PREDIAL, DN 100 MM, JUNTA ELÁSTICA, FORNECIDO E INSTALADO EM PRUMADA DE ESGOTO SANITÁRIO OU VENTILAÇÃO. AF_08/2022 | UN | 1 | 79.35 | 98,02 | 98.02 | 0.001134% | Composição
11.3.8 | 89810 | SINAPI | JOELHO 45 GRAUS, PVC, SERIE NORMAL, ESGOTO PREDIAL, DN 100 MM, JUNTA ELÁSTICA, FORNECIDO E INSTALADO EM PRUMADA DE ESGOTO SANITÁRIO OU VENTILAÇÃO. AF_08/2022 | UN | 1 | 28.93 | 35,74 | 35.74 | 0.0004135% | Composição
11.3.9 | 89855 | SINAPI | JOELHO 45 GRAUS, PVC, SERIE NORMAL, ESGOTO PREDIAL, DN 150 MM, JUNTA ELÁSTICA, FORNECIDO E INSTALADO EM SUBCOLETOR AÉREO DE ESGOTO SANITÁRIO. AF_08/2022 | UN | 1 | 110.11 | 136,02 | 136.02 | 0.001574% | Composição
11.3.10 | 89591 | SINAPI | JOELHO 45 GRAUS, PVC, SERIE R, ÁGUA PLUVIAL, DN 150 MM, JUNTA ELÁSTICA, FORNECIDO E INSTALADO EM CONDUTORES VERTICAIS DE ÁGUAS PLUVIAIS. AF_06/2022 | UN | 2 | 127.27 | 157,22 | 314.44 | 0.003638% | Composição
11.3.11 | 11.003.0041 | Próprio | JOELHO PVC 90º ESGOTO 100MM - FORNECIMENTO E INSTALACAO | UN | 3 | 33.47 | 41,34 | 124.02 | 0.001435% | Composição
11.3.12 | 89854 | SINAPI | JOELHO 90 GRAUS, PVC, SERIE NORMAL, ESGOTO PREDIAL, DN 150 MM, JUNTA ELÁSTICA, FORNECIDO E INSTALADO EM SUBCOLETOR AÉREO DE ESGOTO SANITÁRIO. AF_08/2022 | UN | 2 | 104.77 | 129,43 | 258.86 | 0.002995% | Composição
11.3.13 | 89823 | SINAPI | LUVA DE CORRER, PVC, SERIE NORMAL, ESGOTO PREDIAL, DN 100 MM, JUNTA ELÁSTICA, FORNECIDO E INSTALADO EM PRUMADA DE ESGOTO SANITÁRIO OU VENTILAÇÃO. AF_08/2022 | UN | 37 | 35.17 | 43,44 | 1607.28 | 0.01859% | Composição
11.3.14 | 95693 | SINAPI | LUVA SIMPLES, PVC, SÉRIE NORMAL, ESGOTO PREDIAL, DN 150 MM, JUNTA ELÁSTICA, FORNECIDO E INSTALADO EM SUBCOLETOR AÉREO DE ESGOTO SANITÁRIO. AF_08/2022 | UN | 13 | 51.32 | 63,4 | 824.2 | 0.009535% | Composição
11.3.15 | 89679 | SINAPI | LUVA DE CORRER, PVC, SERIE R, ÁGUA PLUVIAL, DN 150 MM, JUNTA ELÁSTICA, FORNECIDO E INSTALADO EM CONDUTORES VERTICAIS DE ÁGUAS PLUVIAIS. AF_06/2022 | UN | 2 | 121.01 | 149,49 | 298.98 | 0.003459% | Composição
11.3.16 | 89796 | SINAPI | TE, PVC, SERIE NORMAL, ESGOTO PREDIAL, DN 100 X 100 MM, JUNTA ELÁSTICA, FORNECIDO E INSTALADO EM RAMAL DE DESCARGA OU RAMAL DE ESGOTO SANITÁRIO. AF_08/2022 | UN | 6 | 42.59 | 52,61 | 315.66 | 0.003652% | Composição
11.4 |  |  | RESERVATÓRIO |  |  |  |  | 145624.83 | 1.685% | Etapa
11.4.1 | 12.011.0025 | Próprio | CHAVE DE BOIA AUTOMÁTICA | UN | 1 | 96.81 | 119,59 | 119.59 | 0.001384% | Composição
11.4.2 | M3903 | SICRO3 | Reservatório metálico tipo taça - capacidade de 20.000 l | un | 1 | 29328 | 33809,31 | 33809.31 | 0.3911% | Insumo
11.4.3 | 14.006.0056 | Próprio | POÇO ARTESIANO PROFUNDIDADE MÉDIA DE 170 METROS - FORNECIMENTO E INSTALAÇÃO | UN | 1 | 81500.26 | 100685,42 | 100685.42 | 1.165% | Composição
11.4.4 | INC.0067 | Próprio | BASE EM CONCRETO ARMADO, PARA RESERVATORIO METALICO, NA(S) ESPECIFICACAO(OES): 20 M3 E H=7,50 M | UN | 1 | 8912.51 | 11010,51 | 11010.51 | 0.1274% | Composição
11.5 |  |  | VÁLVULAS E ACESSÓRIOS |  |  |  |  | 599.88 | 0.00694% | Etapa
11.5.1 | 94492 | SINAPI | REGISTRO DE ESFERA, PVC, SOLDÁVEL, COM VOLANTE, DN 50 MM - FORNECIMENTO E INSTALAÇÃO. AF_08/2021 | UN | 3 | 57.43 | 70,94 | 212.82 | 0.002462% | Composição
11.5.2 | 89613 | SINAPI | ADAPTADOR CURTO COM BOLSA E ROSCA PARA REGISTRO, PVC, SOLDÁVEL, DN 75MM X 2.1/2", INSTALADO EM PRUMADA DE ÁGUA - FORNECIMENTO E INSTALAÇÃO. AF_12/2014 | UN | 2 | 29.53 | 36,48 | 72.96 | 0.0008441% | Composição
11.5.3 | 11.002.0236 | Próprio | VALVULA DE RETENCAO ESGOTO DN 100MM | UN | 1 | 143.64 | 177,45 | 177.45 | 0.002053% | Composição
11.5.4 | 11.005.0239 | Próprio | VÁLVULA DE RETENÇÃO PVC SOLDÁVEL 50 MM | UN | 1 | 110.62 | 136,65 | 136.65 | 0.001581% | Composição
11.6 |  |  | TUBOS |  |  |  |  | 56281.68 | 0.6511% | Etapa
11.6.1 | 89714 | SINAPI | TUBO PVC, SERIE NORMAL, ESGOTO PREDIAL, DN 100 MM, FORNECIDO E INSTALADO EM RAMAL DE DESCARGA OU RAMAL DE ESGOTO SANITÁRIO. AF_08/2022 | M | 207.46 | 36.5 | 45,09 | 9354.37 | 0.1082% | Composição
11.6.2 | 89849 | SINAPI | TUBO PVC, SERIE NORMAL, ESGOTO PREDIAL, DN 150 MM, FORNECIDO E INSTALADO EM SUBCOLETOR AÉREO DE ESGOTO SANITÁRIO. AF_08/2022 | M | 93.18 | 56.43 | 69,71 | 6495.57 | 0.07515% | Composição
11.6.3 | 89446 | SINAPI | TUBO, PVC, SOLDÁVEL, DE 25MM, INSTALADO EM PRUMADA DE ÁGUA - FORNECIMENTO E INSTALAÇÃO. AF_06/2022 | M | 108.09 | 5.18 | 6,39 | 690.69 | 0.00799% | Composição
11.6.4 | 89449 | SINAPI | TUBO, PVC, SOLDÁVEL, DE 50MM, INSTALADO EM PRUMADA DE ÁGUA - FORNECIMENTO E INSTALAÇÃO. AF_06/2022 | M | 47.77 | 17.51 | 21,63 | 1033.26 | 0.01195% | Composição
11.6.5 | 89451 | SINAPI | TUBO, PVC, SOLDÁVEL, DE 75MM, INSTALADO EM PRUMADA DE ÁGUA - FORNECIMENTO E INSTALAÇÃO. AF_06/2022 | M | 140.55 | 45.76 | 56,53 | 7945.29 | 0.09192% | Composição
11.6.6 | 89580 | SINAPI | TUBO PVC, SÉRIE R, ÁGUA PLUVIAL, DN 150 MM, FORNECIDO E INSTALADO EM CONDUTORES VERTICAIS DE ÁGUAS PLUVIAIS. AF_06/2022 | M | 54.83 | 69.15 | 85,42 | 4683.57 | 0.05418% | Composição
11.6.7 | 104166 | SINAPI | TUBO PVC, SÉRIE R, ÁGUA PLUVIAL, DN 150 MM, FORNECIDO E INSTALADO EM RAMAL DE ENCAMINHAMENTO. AF_06/2022 | M | 37.39 | 74.57 | 92,12 | 3444.36 | 0.03985% | Composição
11.6.8 | 11.009.0018 | Próprio | Tubo PEAD PE 80 PN 6 - D = 40 mm | UN | 580.91 | 21.43 | 26,47 | 15376.68 | 0.1779% | Composição
11.6.9 | 90105 | SINAPI | ESCAVAÇÃO MECANIZADA DE VALA COM PROFUNDIDADE ATÉ 1,5 M (MÉDIA MONTANTE E JUSANTE/UMA COMPOSIÇÃO POR TRECHO), RETROESCAV. (0,26 M3), LARGURA MENOR QUE 0,8 M, EM SOLO DE 1A CATEGORIA, LOCAIS COM BAIXO NÍVEL DE INTERFERÊNCIA. AF_09/2024 | m³ | 181.72 | 8.91 | 11 | 1998.92 | 0.02313% | Composição
11.6.10 | 93378 | SINAPI | REATERRO MECANIZADO DE VALA COM RETROESCAVADEIRA (CAPACIDADE DA CAÇAMBA DA RETRO: 0,26 M³/POTÊNCIA: 88 HP), LARGURA ATÉ 0,8 M, PROFUNDIDADE ATÉ 1,5 M, COM SOLO (SEM SUBSTITUIÇÃO) DE 1ª CATEGORIA, COM COMPACTADOR DE SOLOS DE PERCUSSÃO. AF_08/2023 | m³ | 181.72 | 23.43 | 28,94 | 5258.97 | 0.06084% | Composição
11.7 |  |  | FOSSA, FILTRO E SUMIDOURO |  |  |  |  | 49010.66 | 0.567% | Etapa
11.7.1 | 11.007.0047 | Próprio | SUMIDOURO CIRCULAR COM 8 ANÉIS DE CONCRETO ARMADO, PERFURADO (DIAMETRO INTERNO = 2,50M E ALTURA 0,50M CADA) REJUNTADA COM ARGAMASSA NO TRACO 1:3 (EM VOLUME DE CIMENTO E AREIA UMIDA) COM ADICAO DE IMPERMEABILIZANTE, INCLUSIVE TAMPA PRE-MOLDADA - FORNECIMENTO E INSTALAÇÃO | UN | 1 | 6375.31 | 7876,05 | 7876.05 | 0.09112% | Composição
11.7.2 | 11.007.0048 | Próprio | SUMIDOURO CIRCULAR COM 6 ANÉIS DE CONCRETO ARMADO, PERFURADO (DIAMETRO INTERNO = 2,50M E ALTURA 0,50M CADA) REJUNTADA COM ARGAMASSA NO TRACO 1:3 (EM VOLUME DE CIMENTO E AREIA UMIDA) COM ADICAO DE IMPERMEABILIZANTE, INCLUSIVE TAMPA PRE-MOLDADA - FORNECIMENTO E INSTALAÇÃO | UN | 2 | 4916.49 | 6073,83 | 12147.66 | 0.1405% | Composição
11.7.3 | 11.007.0049 | Próprio | FILTRO ANAERÓBIO CIRCULAR COM 5 ANÉIS DE CONCRETO ARMADO (DIAMETRO INTERNO = 2,50M E ALTURA 0,50M CADA) REJUNTADA COM ARGAMASSA NO TRACO 1:3 (EM VOLUME DE CIMENTO E AREIA UMIDA), INCLUSIVE TAMPA PRE-MOLDADA - FORNECIMENTO E INSTALAÇÃO | UN | 1 | 5996.53 | 7408,11 | 7408.11 | 0.0857% | Composição
11.7.4 | 11.007.0050 | Próprio | FILTRO ANAERÓBIO CIRCULAR COM 6 ANÉIS DE CONCRETO ARMADO (DIAMETRO INTERNO = 2,00M E ALTURA 0,50M CADA) REJUNTADA COM ARGAMASSA NO TRACO 1:3 (EM VOLUME DE CIMENTO E AREIA UMIDA), INCLUSIVE TAMPA PRE-MOLDADA - FORNECIMENTO E INSTALAÇÃO | UN | 1 | 5441.22 | 6722,08 | 6722.08 | 0.07777% | Composição
11.7.5 | 11.007.0051 | Próprio | FOSSA SEPTICA CIRCULAR COM 6 ANÉIS DE CONCRETO PRE-MOLDADO ARMADO (DIAMETRO INTERNO = 2,0M E ALTURA 0,50M CADA), REJUNTADA COM ARGAMASSA NO TRACO 1:3 (EM VOLUME DE CIMENTO E AREIA UMIDA) COM ADICAO DE IMPERMEABILIZANTE, INCLUSIVE TAMPA PRE-MOLDADA - FORNECIMENTO E INSTALAÇÃO | UN | 1 | 5221.6 | 6450,76 | 6450.76 | 0.07463% | Composição
11.7.6 | 11.007.0052 | Próprio | FOSSA SEPTICA CIRCULAR COM 5 ANÉIS DE CONCRETO PRE-MOLDADO ARMADO (DIAMETRO INTERNO = 2,5M E ALTURA 0,50M CADA), REJUNTADA COM ARGAMASSA NO TRACO 1:3 (EM VOLUME DE CIMENTO E AREIA UMIDA) COM ADICAO DE IMPERMEABILIZANTE, INCLUSIVE TAMPA PRE-MOLDADA - FORNECIMENTO E INSTALAÇÃO | UN | 1 | 5776.91 | 7136,79 | 7136.79 | 0.08256% | Composição
11.7.8 | 100979 | SINAPI | CARGA, MANOBRA E DESCARGA DE SOLOS E MATERIAIS GRANULARES EM CAMINHÃO BASCULANTE 14 M³ - CARGA COM ESCAVADEIRA HIDRÁULICA (CAÇAMBA DE 1,20 M³ / 155 HP) E DESCARGA LIVRE (UNIDADE: M3). AF_07/2020 | m³ | 30.65 | 6.72 | 8,3 | 254.39 | 0.002943% | Composição
11.7.9 | 95875 | SINAPI | TRANSPORTE COM CAMINHÃO BASCULANTE DE 10 M³, EM VIA URBANA PAVIMENTADA, DMT ATÉ 30 KM (UNIDADE: M3XKM). AF_07/2020 | M3XKM | 337.15 | 2.44 | 3,01 | 1014.82 | 0.01174% | Composição
12 |  |  | INSTALAÇÕES ELÉTRICAS GERAL PARQUE |  |  |  |  | 181716.4 | 2.102% | Etapa
12.1 | 91933 | SINAPI | CABO DE COBRE FLEXÍVEL ISOLADO, 10 MM², ANTI-CHAMA 0,6/1,0 KV, PARA CIRCUITOS TERMINAIS - FORNECIMENTO E INSTALAÇÃO. AF_03/2023 | M | 170 | 16.64 | 20,55 | 3493.5 | 0.04042% | Composição
12.2 | 91935 | SINAPI | CABO DE COBRE FLEXÍVEL ISOLADO, 16 MM², ANTI-CHAMA 0,6/1,0 KV, PARA CIRCUITOS TERMINAIS - FORNECIMENTO E INSTALAÇÃO. AF_03/2023 | M | 324 | 26.13 | 32,28 | 10458.72 | 0.121% | Composição
12.3 | 101562 | SINAPI | CABO DE COBRE FLEXÍVEL ISOLADO, 25 MM², 0,6/1,0 KV, PARA REDE AÉREA DE DISTRIBUIÇÃO DE ENERGIA ELÉTRICA DE BAIXA TENSÃO - FORNECIMENTO E INSTALAÇÃO. AF_07/2020 | M | 516 | 26.44 | 32,66 | 16852.56 | 0.195% | Composição
12.4 | 101563 | SINAPI | CABO DE COBRE FLEXÍVEL ISOLADO, 35 MM², 0,6/1,0 KV, PARA REDE AÉREA DE DISTRIBUIÇÃO DE ENERGIA ELÉTRICA DE BAIXA TENSÃO - FORNECIMENTO E INSTALAÇÃO. AF_07/2020 | M | 314 | 37.34 | 46,12 | 14481.68 | 0.1675% | Composição
12.5 | 101564 | SINAPI | CABO DE COBRE FLEXÍVEL ISOLADO, 50 MM², 0,6/1,0 KV, PARA REDE AÉREA DE DISTRIBUIÇÃO DE ENERGIA ELÉTRICA DE BAIXA TENSÃO - FORNECIMENTO E INSTALAÇÃO. AF_07/2020 | M | 181 | 55.18 | 68,16 | 12336.96 | 0.1427% | Composição
12.6 | 101565 | SINAPI | CABO DE COBRE FLEXÍVEL ISOLADO, 70 MM², 0,6/1,0 KV, PARA REDE AÉREA DE DISTRIBUIÇÃO DE ENERGIA ELÉTRICA DE BAIXA TENSÃO - FORNECIMENTO E INSTALAÇÃO. AF_07/2020 | M | 232 | 77.18 | 95,34 | 22118.88 | 0.2559% | Composição
12.7 | 12.001.0010 | Próprio | POSTO DE TRANSFORMAÇÃO TRIFÁSICO (ENTRADA DE ENERGIA) 112,5 kVA - 13,8kV/220 V | UN | 1 | 50596.86 | 62507,36 | 62507.36 | 0.7231% | Composição
12.8 | 12.001.0332 | Próprio | POSTO DE TRANSFORMAÇÃO TRIFÁSICO (ENTRADA DE ENERGIA) 10 kVA | UN | 1 | 26163.43 | 32322,3 | 32322.3 | 0.3739% | Composição
12.9 | 97668 | SINAPI | ELETRODUTO FLEXÍVEL CORRUGADO, PEAD, DN 63 (2"), PARA REDE ENTERRADA DE DISTRIBUIÇÃO DE ENERGIA ELÉTRICA - FORNECIMENTO E INSTALAÇÃO. AF_12/2021 | M | 335 | 13.47 | 16,64 | 5574.4 | 0.06449% | Composição
12.10 | 12.002.0419 | Próprio | ELETRODUTO GALVANIZADO 2" | M | 10 | 110.06 | 135,96 | 1359.6 | 0.01573% | Composição
12.11 | 12.001.0312 | Próprio | CURVA 90 GRAUS, PARA ELETRODUTO, EM ACO GALVANIZADO ELETROLITICO, DIAMETRO DE 50 MM (2") - FORNECIMENTO E INSTALAÇÃO | UN | 4 | 42.59 | 52,61 | 210.44 | 0.002435% | Composição
13 |  |  | INSTALAÇÕES SPDA GERAL PARQUE - LISTA DE MATERIAL DAS ZONAS 1,2,3,4,5,6,7,8 |  |  |  |  | 511508.42 | 5.918% | Etapa
13.1 | 12.014.0054 | Próprio | HASTE DE ATERRAMENTO 5/8 PARA SPDA - FORNECIMENTO E INSTALAÇÃO | UN | 76 | 74.08 | 91,51 | 6954.76 | 0.08046% | Composição
13.2 | 93358 | SINAPI | ESCAVAÇÃO MANUAL DE VALA. AF_09/2024 | m³ | 108.37 | 82.04 | 101,35 | 10983.29 | 0.1271% | Composição
13.3 | 104737 | SINAPI | REATERRO MANUAL DE VALAS, COM PLACA VIBRATÓRIA. AF_08/2023 | m³ | 108.37 | 20.91 | 25,83 | 2799.19 | 0.03238% | Composição
13.4 | 12.014.0022 | Próprio | SOLDA EXOTERMICA COM MOLDE (T) CARTUCHO 90/115/150/250 | UN | 134 | 65.57 | 81 | 10854 | 0.1256% | Composição
13.5 | 96977 | SINAPI | CORDOALHA DE COBRE NU 50 MM², ENTERRADA - FORNECIMENTO E INSTALAÇÃO. AF_08/2023 | M | 885 | 60.16 | 74,32 | 65773.2 | 0.7609% | Composição
13.6 | 12.013.0027 | Próprio | CAIXA DE EQUALIZAÇÃO DE EMBUTIR EM AÇO COM BARRAMENTO - FORNECIMENTO E INSTALAÇÃO | UN | 7 | 290.35 | 358,69 | 2510.83 | 0.02905% | Composição
13.7 | 96984 | SINAPI | ELETRODUTO PVC RÍGIDO, DIÂMETRO 40MM, COM 3 METROS, PARA SPDA - FORNECIMENTO E INSTALAÇÃO. AF_08/2023 | UN | 35 | 57.7 | 71,28 | 2494.8 | 0.02886% | Composição
13.8 | 12.014.0015 | Próprio | CAIXA DE INSPEÇÃO DE ATERRAMENTO TIPO SUSPENSA EM POLIPROPILENO COM CONECTOR DE MEDIÇÃO | UN | 6 | 141.51 | 174,82 | 1048.92 | 0.01213% | Composição
13.9 | 12.004.0025 | Próprio | ABRAÇADEIRA EM AÇO, TIPO D, COM 2" E PARAFUSO DE FIXAÇÃO. FORNECIMENTO E INSTALAÇÃO | UN | 112 | 6.95 | 8,58 | 960.96 | 0.01112% | Composição
13.10 | 12.004.0112 | Próprio | BUCHA DE NYLON SEM ABA S8, COM PARAFUSO DE 4,80 X 50 MM EM ACO ZINCADO COM ROSCA SOBERBA, CABECA CHATA E FENDA PHILLIPS - FORNECIMENTO E INSTALAÇÃO | UN | 112 | 1.09 | 1,34 | 150.08 | 0.001736% | Composição
13.11 | 24.001.0037 | Próprio | PARAFUSO AUTO ATARRAXANTE EM AÇO - 4,2 X 32MM - FORNECIMENTO E COLOCAÇÃO | UN | 112 | 0.91 | 1,12 | 125.44 | 0.001451% | Composição
13.12 | 12.009.0010 | Próprio | CORDOALHA DE COBRE NU 35 MM², ENTERRADA, SEM ISOLADOR - FORNECIMENTO E INSTALAÇÃO | M | 282 | 50.52 | 62,41 | 17599.62 | 0.2036% | Composição
13.13 | 12.014.0025 | Próprio | TERMINAL AEREO EM ACO GALVANIZADO COM BASE DE FIXACAO H = 30CM | UN | 61 | 34.83 | 43,02 | 2624.22 | 0.03036% | Composição
13.14 | 12.014.0035 | Próprio | CONECTOR PARA SPDA SPLIT BOLT 35 MM² - FORNECIMENTO E INSTALAÇÃO. | UN | 185 | 21.86 | 27 | 4995 | 0.05779% | Composição
13.15 | 96989 | SINAPI | CAPTOR TIPO FRANKLIN PARA SPDA - FORNECIMENTO E INSTALAÇÃO. AF_08/2023 | UN | 1 | 156.53 | 193,37 | 193.37 | 0.002237% | Composição
13.16 | 12.013.0033 | Próprio | SUPORTE PORTA BANDEIRA REFORÇADO PARA MASTRO Ø 2" | UN | 3 | 44.27 | 54,69 | 164.07 | 0.001898% | Composição
13.17 | 12.013.0034 | Próprio | BARRA CONDUTORA CHATA EM COBRE DE 3/4" X 3/16", INCLUSIVE ACESSÓRIOS DE FIXAÇÃO | M | 1310 | 226.37 | 279,65 | 366341.5 | 4.238% | Composição
13.18 | 12.014.0045 | Próprio | SELANTE ELASTICO MONOCOMPONENTE A BASE DE POLIURETANO PARA SPDA | UN | 15 | 50.02 | 61,79 | 926.85 | 0.01072% | Composição
13.19 | 12.014.0074 | Próprio | CAIXA DE INSPECAO PARA ATERRAMENTO OU OUTRO USO, EM PVC, DN = 300 X *300* MM, COM TAMPA DE FERRO FUNDIDO | un | 38 | 298.4 | 368,64 | 14008.32 | 0.1621% | Composição
14 |  |  | PSCIP - PROJETO DE SEGURANÇA CONTRA INCÊNDIO E PÂNICO |  |  |  |  | 20448.05 | 0.2366% | Etapa
14.1 | 20.002.0154 | Próprio | PLACA DE SINALIZACAO DE SEGURANCA CONTRA INCENDIO, FOTOLUMINESCENTE, RETANGULAR, *13 X 26* CM, EM PVC *2* MM ANTI-CHAMAS (SIMBOLOS, CORES E PICTOGRAMAS CONFORME NBR 13434) | UN | 35 | 25.5 | 31,5 | 1102.5 | 0.01275% | Composição
14.2 | 20.002.0127 | Próprio | PLACA M-1/(700/500) INDICAÇÃO DOS SISTEMAS DE PROTEÇÃO CONTRA INCÊNDIO NA EDIFICAÇÃO | UN | 6 | 149.16 | 184,27 | 1105.62 | 0.01279% | Composição
14.3 | 20.002.0117 | Próprio | PLACA DE SINALIZAÇÃO DE 300MM, ALERTA, SIMBOLO TRIANGULAR, FUNDO AMARELO, PICTOGRAMA PRETA FAIXA TRIANGULAR PRETA | UN | 2 | 47.81 | 59,06 | 118.12 | 0.001367% | Composição
14.4 | 20.002.0094 | Próprio | PLACA FOTOLUMINESCENTE "P2" (PROIBIDO PRODUZIR CHAMA) | UN | 2 | 51.08 | 63,1 | 126.2 | 0.00146% | Composição
14.5 | 20.002.0012 | Próprio | PLACA E-5/140 SINALIZAÇÃO EXTINTOR DE INCÊNDIO, SÍMBOLO QUADRADO FUNDO VERMELHO PICTOGRAMA FOTOLUMINESCENTE | UN | 22 | 20.05 | 24,76 | 544.72 | 0.006302% | Composição
14.6 | 101908 | SINAPI | EXTINTOR DE INCÊNDIO PORTÁTIL COM CARGA DE PQS DE 4 KG, CLASSE BC - FORNECIMENTO E INSTALAÇÃO. AF_10/2020_PE | UN | 12 | 213.36 | 263,58 | 3162.96 | 0.03659% | Composição
14.7 | 20.002.0171 | Próprio | LUMINÁRIA DE EMERGÊNCIA BALIZAMENTO | UN | 21 | 217.47 | 268,66 | 5641.86 | 0.06527% | Composição
14.8 | 20.002.0174 | Próprio | LUMINÁRIA DE EMERGÊNCIA, COM 2 FARÓIS LED, 2000 LUMENS - FORNECIMENTO E INSTALAÇÃO. | UN | 2 | 260.2 | 321,45 | 642.9 | 0.007438% | Composição
14.9 | 24.011.0005 | Próprio | ABRIGO PARA GAS, EM TIJOLO COMUM INTERTRAVADO E LAJE EM CONCRETO ARMADO, REVESTIDO E PINTADO MEDINDO:- (2,00 X 0,95)M - PARA 2 CILINDROS DE 45KG | UN | 1 | 4314.96 | 5330,7 | 5330.7 | 0.06167% | Composição
14.10 | 20.002.0095 | Próprio | PLACA P-1 /447MM "PROIBIDO FUMAR" SIMBOLO CIRCULAR | UN | 1 | 59.26 | 73,2 | 73.2 | 0.0008468% | Composição
14.11 | 20.002.0120 | Próprio | PLACA P-2 /200 "PROIBIDO PRODUZIR CHAMA" SIMBOLO CIRCULAR, FUNDO BRANCO, PICTOGRAMA PRETA, FAIXA CIRCULAR E BARRA DIAMETRAL VERMELHA | UN | 1 | 67.14 | 82,94 | 82.94 | 0.0009595% | Composição
14.12 | 92687 | SINAPI | TUBO DE AÇO GALVANIZADO COM COSTURA, CLASSE MÉDIA, CONEXÃO ROSQUEADA, DN 15 (1/2"), INSTALADO EM RAMAIS E SUB-RAMAIS DE GÁS - FORNECIMENTO E INSTALAÇÃO. AF_10/2020 | M | 21.9 | 27.38 | 33,82 | 740.65 | 0.008568% | Composição
14.13 | 92688 | SINAPI | TUBO DE AÇO GALVANIZADO COM COSTURA, CLASSE MÉDIA, CONEXÃO ROSQUEADA, DN 20 (3/4"), INSTALADO EM RAMAIS E SUB-RAMAIS DE GÁS - FORNECIMENTO E INSTALAÇÃO. AF_10/2020 | M | 3 | 38.2 | 47,19 | 141.57 | 0.001638% | Composição
14.14 | 04.002.0025 | Próprio | ESCAVACAO (MANUAL) DE VALAS, PARA ASSENTAMENTO DE TUBOS, COM DIAMETROS ATE 4" | M | 24.9 | 5.66 | 6,99 | 174.05 | 0.002014% | Composição
14.15 | 04.002.0024 | Próprio | REATERRO (MANUAL) DE VALAS | M | 24.9 | 5.53 | 6,83 | 170.06 | 0.001967% | Composição
14.16 | 92694 | SINAPI | NIPLE, EM FERRO GALVANIZADO, CONEXÃO ROSQUEADA, DN 20 (3/4"), INSTALADO EM RAMAIS E SUB-RAMAIS DE GÁS - FORNECIMENTO E INSTALAÇÃO. AF_10/2020 | UN | 2 | 22.08 | 27,27 | 54.54 | 0.000631% | Composição
14.17 | 92953 | SINAPI | LUVA DE REDUÇÃO, EM FERRO GALVANIZADO, 3/4" X 1/2", CONEXÃO ROSQUEADA, INSTALADO EM RAMAIS E SUB-RAMAIS DE GÁS - FORNECIMENTO E INSTALAÇÃO. AF_10/2020 | UN | 2 | 23.91 | 29,53 | 59.06 | 0.0006833% | Composição
14.18 | 103029 | SINAPI | REGISTRO OU REGULADOR DE GÁS DE COZINHA - FORNECIMENTO E INSTALAÇÃO. AF_08/2021 | UN | 2 | 34.82 | 43,01 | 86.02 | 0.0009951% | Composição
14.19 | 101917 | SINAPI | MANÔMETRO 0 A 200 PSI (0 A 14 KGF/CM2), D = 50MM - FORNECIMENTO E INSTALAÇÃO. AF_10/2020 | UN | 1 | 170.98 | 211,22 | 211.22 | 0.002444% | Composição
14.20 | 97552 | SINAPI | TÊ, EM AÇO, CONEXÃO SOLDADA, DN 15 (1/2"), INSTALADO EM RAMAIS E SUB-RAMAIS DE GÁS - FORNECIMENTO E INSTALAÇÃO. AF_10/2020 | UN | 1 | 49.65 | 61,33 | 61.33 | 0.0007095% | Composição
14.21 | 95248 | SINAPI | VÁLVULA DE ESFERA BRUTA, BRONZE, ROSCÁVEL, 1/2" - FORNECIMENTO E INSTALAÇÃO. AF_08/2021 | UN | 2 | 39.54 | 48,84 | 97.68 | 0.00113% | Composição
14.22 | 99619 | SINAPI | VÁLVULA DE RETENÇÃO HORIZONTAL, DE BRONZE, ROSCÁVEL, 3/4" - FORNECIMENTO E INSTALAÇÃO. AF_08/2021 | UN | 3 | 136.66 | 168,82 | 506.46 | 0.005859% | Composição
14.23 | 11.003.0049 | Próprio | PIG TAIL FLEXÍVEL DE BORRACHA PARA BOTIJÃO P45 | UN | 3 | 57.66 | 71,23 | 213.69 | 0.002472% | Composição
15 |  |  | SERVIÇOS COMPLEMENTARES |  |  |  |  | 225454.22 | 2.608% | Etapa
15.1 |  |  | ESTRUTURA METÁLICA COBERTURA BLOCO 01, BLOCO 02 E EDIFICAÇÃO 03 |  |  |  |  | 166883.92 | 1.931% | Etapa
15.1.1 | 07.002.0097 | Próprio | ESTRUTURA METÁLICA EM CHAPAS DE AÇO ASTM 36, INCLUINDO CORTE, SOLDA COM ELETRODO E MONTAGEM - FORNECIMENTO E INSTALAÇÃO | KG | 8432.74 | 16.02 | 19,79 | 166883.92 | 1.931% | Composição
15.2 |  |  | PERGOLADO DE ENTRADA |  |  |  |  | 58570.3 | 0.6776% | Etapa
15.2.1 | 04.001.0091 | Próprio | PILAR FORMADO POR MANILHAS DE CONCRETO DIÂMETRO 60 CM, COM COMPRIMENTO TOTAL DE 2 METROS, COM ENCHIMENTO EM TERRA COMPACTADA, APOIADO SOBRE BASE DE CONCRETO ARMADO DE 20 CM | UN | 12 | 842.91 | 1041,33 | 12495.96 | 0.1446% | Composição
15.2.2 | 28.002.0123 | Próprio | PERGOLADO EM MADEIRA DE LEI APARELHADA, PARA PRANCHAS, ESPAÇAMENTO ENTRE VIGAS 5 X 4 METROS - FORNECIMENTO E INSTALAÇÃO | m² | 223.5 | 92.36 | 114,1 | 25501.35 | 0.295% | Composição
15.2.3 | 93680 | SINAPI | EXECUÇÃO DE PAVIMENTO EM PISO INTERTRAVADO, COM BLOCO RETANGULAR COLORIDO DE 20 X 10 CM, ESPESSURA 6 CM. AF_10/2022 | m² | 168.3 | 98.95 | 122,24 | 20572.99 | 0.238% | Composição
16 |  |  | SERVIÇOS FINAIS |  |  |  |  | 5208.65 | 0.06026% | Etapa
16.1 | 24.007.0018 | Próprio | LIMPEZA FINAL DA OBRA | m² | 1173.12 | 3.6 | 4,44 | 5208.65 | 0.06026% | Composição
17 |  |  | ADMINISTRAÇÃO DA OBRA |  |  |  |  | 909315.05 | 10.52% | Etapa
17.1 | 90777 | SINAPI | ENGENHEIRO CIVIL DE OBRA JUNIOR COM ENCARGOS COMPLEMENTARES | H | 2143.35 | 125.79 | 155,4 | 333076.59 | 3.853% | Composição
17.2 | 90776 | SINAPI | ENCARREGADO GERAL COM ENCARGOS COMPLEMENTARES | H | 3117.6 | 29.44 | 36,37 | 113387.11 | 1.312% | Composição
17.3 | 90767 | SINAPI | APONTADOR OU APROPRIADOR COM ENCARGOS COMPLEMENTARES | H | 3117.6 | 22.88 | 28,26 | 88103.37 | 1.019% | Composição
17.4 | 100289 | SINAPI | VIGIA DIURNO COM ENCARGOS COMPLEMENTARES | H | 6546.96 | 20.51 | 25,33 | 165834.49 | 1.919% | Composição
17.5 | 24.017.0012 | Próprio | VIGIA NOTURNO COM ENCARGOS COMPLEMENTARES | H | 6546.96 | 25.83 | 31,91 | 208913.49 | 2.417% | Composição
[5 empty] | Total sem BDI |  |  | 7035425.68
[5 empty] | Total do BDI |  |  | 1608540.34
[5 empty] | Total Geral |  |  | 8643966.02

## MEMÓRIA
MEMÓRIA DE CÁLCULO |  |  |  |  | .
Obra: PARQUE TURÍSTICO MUNICIPAL CACHOEIRAS DO CÉUZINHO - REV. 05
Item | Descrição | Und | Quant. | Memória
1 | SERVIÇOS PRELIMINARES
1.1 | CANTEIRO DE OBRA
1.1.1 | FORNECIMENTO E INSTALAÇÃO DE PLACA DE OBRA COM CHAPA GALVANIZADA E ESTRUTURA DE MADEIRA. AF_03/2022_PS | m² | 8 | = 4,00 M DE LARGURA X 2,00 M DE ALTURA = 8,00 M²
1.1.2 | LOCACAO DE CONTAINER 2,30 X 6,00 M, ALT. 2,50 M, COM 1 SANITARIO, PARA ESCRITORIO, COMPLETO, SEM DIVISORIAS INTERNAS (NAO INCLUI MOBILIZACAO/DESMOBILIZACAO) | MES | 18 | = 01 UNIDADE X 18 MESES = 18 MESES
1.1.3 | MOBILIZAÇÃO E DESMOBILIZAÇÃO DE CONTAINER, INCLUSIVE INSTALAÇÃO E TRANSPORTE COM CAMINHÃO GUINDAUTO (MUNCK) | UN | 1 | = 01 UNIDADE DE CONTAINER
1.1.4 | LOCAÇÃO DE CAÇAMBA (4M³) | UN | 54 | = 3 UN. CAÇAMBAS POR MÊS X 18 MESES = 54 UNI.
1.1.5 | LOCACAO DE ANDAIME METALICO TUBULAR DE ENCAIXE, TIPO DE TORRE, CADA PAINEL COM LARGURA DE 1 ATE 1,5 M E ALTURA DE *1,00* M, INCLUINDO DIAGONAL, BARRAS DE LIGACAO, SAPATAS OU RODIZIOS E DEMAIS ITENS NECESSARIOS A MONTAGEM (NAO INCLUI INSTALACAO) | MXMES | 162 | = LOCAR 9,00 METROS ( PARA MONTAR 3 TORRES DE 3,00 METROS) POR 18 MESES = 03 TORRES X 3,00 M DE ALTURA = 9,00 M X 18 MESES = 162,00 MXMES
1.1.6 | MONTAGEM E DESMONTAGEM DE ANDAIME TUBULAR TIPO "TORRE" (EXCLUSIVE ANDAIME E LIMPEZA). AF_03/2024 | M | 324 | = MONTAGEM E DESMONTAGEM DE 18,00 M DE ANDAIME 2 VEZES POR MÊS DURANTE 18 MESES = 9,00 X 2 X 18 = 324,00 M
1.1.7 | LOCAÇÃO CONVENCIONAL DE OBRA, UTILIZANDO GABARITO DE TÁBUAS CORRIDAS PONTALETADAS A CADA 2,00M - 2 UTILIZAÇÕES. AF_03/2024 | M | 84.3 | = GUARITA = 3,50+3,50+3,15+3,15 GALPÃO = 10,5+10,5+25,00+25,00 TOTAL = 84,3 M
2 | PÓRTICO
2.1 | ESTRUTURA DE MADEIRA
2.1.1 | ESTACA BROCA DE CONCRETO, FCK 20MPA, DIÂMETRO DE 30CM, ESCAVAÇÃO MANUAL COM TRADO CONCHA, SEM ARMADURA DE ARRANQUE | M | 48 | = 16 brocas de 3 metros - (ver projetos do pórtico)
2.1.2 | FORNECIMENTO E ASSENTAMENTO DE PEÇAS DE EUCALIPTO TRATADO, D = 16 A 20 CM | M | 427.96 | = ((((7,80 + 2,00) + (5,38 + 2,00) + 5,65 + 3,26) X 2,00 + 3,75 X 2,00 ) X 2,00) + ((5,18 + (17,23 + 2,00) + (13,66 + 2,00 ) + (3,35 X 5,00) + (4,61 X 4,00)) X 2,00) + 3,75 X 5,00 X 2,00 + 3,75 + (((10,51 + 2,00) + (6,90 + 2,00) + 3,35 X 3,00 + 4,61 X 3,00) X 2,00) + 3,75 X 3,00 X 2,00 + 3,75 (ver projetos do pórtico)
2.1.3 | MONTAGEM E DESMONTAGEM DE ANDAIME TUBULAR TIPO "TORRE" (EXCLUSIVE ANDAIME E LIMPEZA). AF_03/2024 | M | 149.96 | = (16,83*4*1)+(10,66*4)+(5*4*2) = (ver projetos do pórtico)
2.1.4 | LOCACAO DE ANDAIME METALICO TUBULAR DE ENCAIXE, TIPO DE TORRE, CADA PAINEL COM LARGURA DE 1 ATE 1,5 M E ALTURA DE *1,00* M, INCLUINDO DIAGONAL, BARRAS DE LIGACAO, SAPATAS OU RODIZIOS E DEMAIS ITENS NECESSARIOS A MONTAGEM (NAO INCLUI INSTALACAO) | MXMES | 144 | = 72 METROS LINEARES POR 2 MESES = (ver projetos do pórtico)
2.2 | ESTRUTURA DE CONCRETO ARMADO
2.2.1 | FUNDAÇÃO
2.2.1.1 | ESTACA ESCAVADA MECANICAMENTE, SEM FLUIDO ESTABILIZANTE, COM 25CM DE DIÂMETRO, CONCRETO LANÇADO POR CAMINHÃO BETONEIRA (EXCLUSIVE MOBILIZAÇÃO E DESMOBILIZAÇÃO). AF_01/2020 | M | 72 | = 12 ESTACAS DE 6 METROS - (ver projetos do pórtico) prancha 01
2.2.1.2 | MONTAGEM DE ARMADURA DE ESTACAS, DIÂMETRO = 10,0 MM. AF_09/2021_PS | KG | 302.4 | = CONFORME PROJETO - (ver projetos do pórtico)
2.2.1.3 | MONTAGEM DE ARMADURA TRANSVERSAL DE ESTACAS DE SEÇÃO CIRCULAR, DIÂMETRO = 5,0 MM. AF_09/2021_PS | KG | 32.64 | = CONFORME PROJETO - (ver projetos do pórtico)
2.2.1.4 | ARRASAMENTO MECANICO DE ESTACA DE CONCRETO ARMADO, DIAMETROS DE ATÉ 40 CM. AF_05/2021 | UN | 12 | = CONFORME PROJETO - (ver projetos do pórtico)
2.2.2 | ESTRUTURA
2.2.2.1 | BLOCOS E VIGA BALDRAME
2.2.2.1.1 | ESCAVAÇÃO MANUAL PARA BLOCO DE COROAMENTO OU SAPATA (INCLUINDO ESCAVAÇÃO PARA COLOCAÇÃO DE FÔRMAS). AF_01/2024 | m³ | 1.76 | = MESMO VOLUME DE CONCRETO DOS BLOCOS - (ver projetos do pórtico)
2.2.2.1.2 | ESCAVAÇÃO MANUAL PARA VIGA BALDRAME OU SAPATA CORRIDA (INCLUINDO ESCAVAÇÃO PARA COLOCAÇÃO DE FÔRMAS). AF_01/2024 | m³ | 0.61 | = MESMO VOLUME DE CONCRETO DA VIGA BALDRAME - (ver projetos do pórtico)
2.2.2.1.3 | FABRICAÇÃO, MONTAGEM E DESMONTAGEM DE FÔRMA PARA BLOCO DE COROAMENTO, EM MADEIRA SERRADA, E=25 MM, 4 UTILIZAÇÕES. AF_01/2024 | m² | 12.54 | = CONFORME PROJETO - (ver projetos do pórtico)
2.2.2.1.4 | FABRICAÇÃO, MONTAGEM E DESMONTAGEM DE FÔRMA PARA VIGA BALDRAME, EM MADEIRA SERRADA, E=25 MM, 4 UTILIZAÇÕES. AF_01/2024 | m² | 7.6 | = CONFORME PROJETO - (ver projetos do pórtico)
2.2.2.1.5 | ARMAÇÃO DE BLOCO, SAPATA ISOLADA, VIGA BALDRAME E SAPATA CORRIDA UTILIZANDO AÇO CA-50 DE 12,5 MM - MONTAGEM. AF_01/2024 | KG | 46.9 | = CONFORME PROJETO - (ver projetos do pórtico)
2.2.2.1.6 | ARMAÇÃO DE BLOCO UTILIZANDO AÇO CA-50 DE 8 MM - MONTAGEM. AF_01/2024 | KG | 70.6 | = CONFORME PROJETO - (ver projetos do pórtico)
2.2.2.1.7 | ARMAÇÃO DE BLOCO UTILIZANDO AÇO CA-60 DE 5 MM - MONTAGEM. AF_01/2024 | KG | 11.6 | = CONFORME PROJETO = 6,6+5 - (ver projetos do pórtico)
2.2.2.1.8 | CONCRETAGEM DE BLOCOS DE COROAMENTO E VIGAS BALDRAME, FCK 25 MPA, PREPARO EM BETONEIRA DE 600 L, APLICADO COM USO DE JERICA - LANÇAMENTO, ADENSAMENTO E ACABAMENTO | m³ | 2.37 | = CONFORME PROJETO = 1,76+0,61 - (ver projetos do pórtico)
2.2.2.1.9 | IMPERMEABILIZAÇÃO DE SUPERFÍCIE COM EMULSÃO ASFÁLTICA, 2 DEMÃOS. AF_09/2023 | m² | 10.8 | = CONFORME PROJETO = 1,35X4X2X(0,40+0,20+0,40) - (ver projetos do pórtico)
2.2.2.2 | PILARES E VIGAS SUPERIORES
2.2.2.2.1 | MONTAGEM E DESMONTAGEM DE FÔRMA DE PILARES RETANGULARES E ESTRUTURAS SIMILARES, PÉ-DIREITO SIMPLES, EM MADEIRA SERRADA, 4 UTILIZAÇÕES. AF_09/2020 | m² | 70.24 | = CONFORME PROJETO - (ver projetos do pórtico)
2.2.2.2.2 | MONTAGEM E DESMONTAGEM DE FÔRMA DE VIGA, ESCORAMENTO COM PONTALETE DE MADEIRA, PÉ-DIREITO SIMPLES, EM MADEIRA SERRADA, 4 UTILIZAÇÕES. AF_09/2020 | m² | 30.4 | = CONFORME PROJETO = 7,6+7,6+7,6+3,8+3,8 - (ver projetos do pórtico)
2.2.2.2.3 | ARMAÇÃO DE PILAR OU VIGA DE ESTRUTURA CONVENCIONAL DE CONCRETO ARMADO UTILIZANDO AÇO CA-50 DE 12,5 MM - MONTAGEM. AF_06/2022 | KG | 602.7 | = CONFORME PROJETO PILARES = 412,5 VIGAS = 46,9+46,9+48,2+23,4+24,8 (ver projetos do pórtico)
2.2.2.2.4 | ARMAÇÃO DE PILAR OU VIGA DE ESTRUTURA CONVENCIONAL DE CONCRETO ARMADO UTILIZANDO AÇO CA-60 DE 5,0 MM - MONTAGEM. AF_06/2022 | KG | 98.6 | = CONFORME PROJETO PILARES = 72,2 VIGAS = 6,6+6,6+6,6+3,3+3,3 (ver projetos do pórtico)
2.2.2.2.5 | CONCRETAGEM DE PILARES, FCK = 25 MPA, COM USO DE BALDES EM EDIFICAÇÃO COM SEÇÃO MÉDIA DE PILARES MENOR OU IGUAL A 0,25 M² - LANÇAMENTO, ADENSAMENTO E ACABAMENTO. CONCRETO BATIDO EM OBRA COM BETONEIRA 600 LITROS | m³ | 3.51 | = CONFORME PROJETO - (ver projetos do pórtico)
2.2.2.2.6 | CONCRETAGEM DE VIGAS E LAJES, FCK=25 MPA, PARA QUALQUER TIPO DE LAJE COM BALDES EM EDIFICAÇÃO DE MULTIPAVIMENTOS ATÉ 04 ANDARES, CONCRETO BATIDO EM OBRAS - LANÇAMENTO, ADENSAMENTO E ACABAMENTO. | m³ | 2.43 | = CONFORME PROJETO 0,61+0,61+0,61+0,30+0,30 (ver projetos do pórtico)
2.2.3 | PISO DE CONCRETO
2.2.3.1 | COMPACTAÇÃO MECÂNICA DE SOLO PARA EXECUÇÃO DE RADIER, PISO DE CONCRETO OU LAJE SOBRE SOLO, COM COMPACTADOR DE SOLOS A PERCUSSÃO. AF_09/2021 | m² | 114.25 | = CONFORME PROJETO ARQUITETÔNICO - FOLHA 02/26 = [ ( 13,35 + 12,79 ) X 5,50 ] = 143,77 M2 = 143,77 M2 - ( 2,35 X 2,35 X 2 ) - ( 3,93 X 2,35 X 2 ) = 114,25 M2 = 114,25 M2 (ver projetos do pórtico)
2.2.3.2 | CAMADA SEPARADORA PARA EXECUÇÃO DE RADIER, PISO DE CONCRETO OU LAJE SOBRE SOLO, EM LONA PLÁSTICA. AF_09/2021 | m² | 114.25 | = CONFORME PROJETO ARQUITETÔNICO - FOLHA 02/26 = [ ( 13,35 + 12,79 ) X 5,50 ] = 143,77 M2 = 143,77 M2 - ( 2,35 X 2,35 X 2 ) - ( 3,93 X 2,35 X 2 ) = 114,25 M2 = 114,25 M2 (ver projetos do pórtico)
2.2.3.3 | EXECUÇÃO DE PASSEIO (CALÇADA) OU PISO DE CONCRETO COM CONCRETO MOLDADO IN LOCO, USINADO C20, ACABAMENTO CONVENCIONAL, NÃO ARMADO. AF_08/2022 | m³ | 9.14 | = CONFORME PROJETO ARQUITETÔNICO - FOLHA 02/26 = [ ( 13,35 + 12,79 ) X 5,50 ] = 143,77 M2 = 143,77 M2 - ( 2,35 X 2,35 X 2 ) - ( 3,93 X 2,35 X 2 ) = 114,25 M2 = 114,25 M2 X ESPESSURA DE 8 CM = 9,14 M3 (ver projetos do pórtico)
2.3 | GABIÃO
2.3.1 | MURO DE GABIÃO, ENCHIMENTO COM PEDRA DE MÃO TIPO RACHÃO, DE GRAVIDADE, COM GAIOLAS DE COMPRIMENTO IGUAL A 2 M, PARA MUROS COM ALTURA MENOR OU IGUAL A 4 M - FORNECIMENTO E EXECUÇÃO. AF_03/2024 | m³ | 146.22 | = (((2,35*2,35)-(1,35+1,35))*(6,38+13))+((3,93*3,74*2,35/2)*2)+(28,49+28,49)*1*1 (ver projetos do pórtico)
2.3.2 | CARGA, MANOBRA E DESCARGA DE SOLOS E MATERIAIS GRANULARES EM CAMINHÃO BASCULANTE 10 M³ - CARGA COM ESCAVADEIRA HIDRÁULICA (CAÇAMBA DE 1,20 M³ / 155 HP) E DESCARGA LIVRE (UNIDADE: M3). AF_07/2020 | m³ | 190.08 | = 146,22 * 1,30 (ver projetos do pórtico)
2.3.3 | TRANSPORTE COM CAMINHÃO BASCULANTE DE 10 M³, EM VIA URBANA PAVIMENTADA, DMT ATÉ 30 KM (UNIDADE: M3XKM). AF_07/2020 | M3XKM | 2090.88 | = 190,08 M3 * 11 KM (DMT) - (ver projetos do pórtico)
3 | GUARITA E ELETRÍCA ESTACIONAMENTO FRENTE
3.1 | ESTRUTURAL
3.1.1 | ESTACAS E BLOCOS
3.1.1.1 | ESTACA ESCAVADA MECANICAMENTE, SEM FLUIDO ESTABILIZANTE, COM 25CM DE DIÂMETRO, CONCRETO LANÇADO POR CAMINHÃO BETONEIRA (EXCLUSIVE MOBILIZAÇÃO E DESMOBILIZAÇÃO). AF_01/2020 | M | 24 | = CONFORME PROJETO ESTRUTURAL - FOLHA 01/05
3.1.1.2 | MONTAGEM DE ARMADURA TRANSVERSAL DE ESTACAS DE SEÇÃO CIRCULAR, DIÂMETRO = 5,0 MM. AF_09/2021_PS | KG | 5 | = CONFORME PROJETO ESTRUTURAL - FOLHA 01/05 - RELAÇÃO DO AÇO
3.1.1.3 | MONTAGEM DE ARMADURA DE ESTACAS, DIÂMETRO = 8,0 MM. AF_09/2021_PS | KG | 15.8 | = CONFORME PROJETO ESTRUTURAL - FOLHA 01/05 - RELAÇÃO DO AÇO
3.1.1.4 | ESCAVAÇÃO MANUAL PARA BLOCO DE COROAMENTO OU SAPATA (INCLUINDO ESCAVAÇÃO PARA COLOCAÇÃO DE FÔRMAS). AF_01/2024 | m³ | 0.8 | = CONFORME PROJETO ESTRUTURAL - FOLHA 02/05 = 04 BLOCOS - 0,50 X 0,50 X 0,80 M ALTURA X 04 BLOCOS = 0,80 M3
3.1.1.5 | REATERRO MANUAL DE VALAS, COM COMPACTADOR DE SOLOS DE PERCUSSÃO. AF_08/2023 | m³ | 0.3 | = CONFORME PROJETO ESTRUTURAL - FOLHA 02/05 = 04 BLOCOS - 0,50 X 0,50 X 0,30 M ALTURA X 04 BLOCOS = 0,30 M3
3.1.1.6 | LASTRO DE CONCRETO MAGRO, APLICADO EM BLOCOS DE COROAMENTO OU SAPATAS, ESPESSURA DE 5 CM. AF_01/2024 | m² | 1 | = CONFORME PROJETO ESTRUTURAL - FOLHA 02/05 = 04 BLOCOS - 0,50 X 0,50 X 04 BLOCOS = 1,00 M2
3.1.1.7 | FABRICAÇÃO, MONTAGEM E DESMONTAGEM DE FÔRMA PARA BLOCO DE COROAMENTO, EM MADEIRA SERRADA, E=25 MM, 2 UTILIZAÇÕES. AF_01/2024 | m² | 4 | = CONFORME PROJETO ESTRUTURAL - FOLHA 02/05 = 04 BLOCOS - 0,50 + 0,50X 2 LADOS X 0,50 M ALTURA X 04 BLOCOS = 4,00 M2
3.1.1.8 | ARMAÇÃO DE BLOCO UTILIZANDO AÇO CA-50 DE 6,3 MM - MONTAGEM. AF_01/2024 | KG | 11.8 | = CONFORME PROJETO ESTRUTURAL - FOLHA 02/05 - RELAÇÃO DO AÇO
3.1.1.9 | CONCRETAGEM DE BLOCOS DE COROAMENTO E VIGAS BALDRAME, FCK 25 MPA, PREPARO EM BETONEIRA DE 600 L, APLICADO COM USO DE JERICA - LANÇAMENTO, ADENSAMENTO E ACABAMENTO | m³ | 0.49 | = CONFORME PROJETO ESTRUTURAL - FOLHA 02/05
3.1.2 | VIGA BALDRAME
3.1.2.1 | FABRICAÇÃO, MONTAGEM E DESMONTAGEM DE FÔRMA PARA VIGA BALDRAME, EM MADEIRA SERRADA, E=25 MM, 1 UTILIZAÇÃO. AF_01/2024 | m² | 12.08 | = CONFORME PROJETO ESTRUTURAL - FOLHA 04/05
3.1.2.2 | ARMAÇÃO DE BLOCO UTILIZANDO AÇO CA-60 DE 5 MM - MONTAGEM. AF_01/2024 | KG | 12.8 | = CONFORME PROJETO ESTRUTURAL - FOLHA 04/05
3.1.2.3 | ARMAÇÃO DE BLOCO UTILIZANDO AÇO CA-50 DE 8 MM - MONTAGEM. AF_01/2024 | KG | 10.9 | = CONFORME PROJETO ESTRUTURAL - FOLHA 04/05
3.1.2.4 | ARMAÇÃO DE BLOCO UTILIZANDO AÇO CA-50 DE 10 MM - MONTAGEM. AF_01/2024 | KG | 33.9 | = CONFORME PROJETO ESTRUTURAL - FOLHA 04/05
3.1.2.5 | CONCRETAGEM DE BLOCOS DE COROAMENTO E VIGAS BALDRAME, FCK 25 MPA, PREPARO EM BETONEIRA DE 600 L, APLICADO COM USO DE JERICA - LANÇAMENTO, ADENSAMENTO E ACABAMENTO | m³ | 0.72 | = CONFORME PROJETO ESTRUTURAL - FOLHA 04/05
3.1.2.6 | IMPERMEABILIZAÇÃO DE SUPERFÍCIE COM EMULSÃO ASFÁLTICA, 2 DEMÃOS. AF_09/2023 | m² | 12.08 | = CONFORME PROJETO ESTRUTURAL - FOLHA 04/05
3.1.3 | LAJE
3.1.3.1 | LAJE PRÉ-MOLDADA UNIDIRECIONAL, BIAPOIADA, PARA FORRO, ENCHIMENTO EM CERÂMICA, VIGOTA CONVENCIONAL, ALTURA TOTAL DA LAJE (ENCHIMENTO+CAPA) = (8+3). AF_11/2020 | m² | 16.5 | = CONFORME PROJETO ESTRUTURAL - FOLHA 05/05
3.1.3.2 | ARMADURA DE DISTRIBUIÇÃO PARA LAJE PRE-MOLDADA EM TELA Q-92 | KG | 25.5 | = CONFORME PROJETO ESTRUTURAL - FOLHA 05/05
3.1.3.3 | IMPERMEABILIZAÇÃO DE SUPERFÍCIE COM MANTA ASFÁLTICA, UMA CAMADA, INCLUSIVE APLICAÇÃO DE PRIMER ASFÁLTICO, E=4MM. AF_09/2023 | m² | 11.02 | = CONFORME PROJETO ESTRUTURAL - FOLHA 05/05
3.1.3.4 | PROTEÇÃO MECÂNICA DE SUPERFICIE HORIZONTAL COM ARGAMASSA DE CIMENTO E AREIA, TRAÇO 1:3, E=3CM. AF_09/2023 | m² | 11.02 | = CONFORME PROJETO ESTRUTURAL - FOLHA 05/05
3.1.4 | PILARES
3.1.4.1 | MONTAGEM E DESMONTAGEM DE FÔRMA DE PILARES RETANGULARES E ESTRUTURAS SIMILARES, PÉ-DIREITO SIMPLES, EM MADEIRA SERRADA, 1 UTILIZAÇÃO. AF_09/2020 | m² | 23.4 | = CONFORME PROJETO ESTRUTURAL - FOLHA 02/05
3.1.4.2 | ARMAÇÃO DE PILAR OU VIGA DE ESTRUTURA CONVENCIONAL DE CONCRETO ARMADO UTILIZANDO AÇO CA-60 DE 5,0 MM - MONTAGEM. AF_06/2022 | KG | 30.2 | = CONFORME PROJETO ESTRUTURAL - FOLHA 02/05
3.1.4.3 | ARMAÇÃO DE PILAR OU VIGA DE ESTRUTURA CONVENCIONAL DE CONCRETO ARMADO UTILIZANDO AÇO CA-50 DE 10,0 MM - MONTAGEM. AF_06/2022 | KG | 135 | = CONFORME PROJETO ESTRUTURAL - FOLHA 02/05
3.1.4.4 | CONCRETAGEM DE PILARES, FCK = 25 MPA, COM USO DE BALDES - LANÇAMENTO, ADENSAMENTO E ACABAMENTO. AF_02/2022 | m³ | 1.17 | = CONFORME PROJETO ESTRUTURAL - FOLHA 02/05
3.1.5 | VIGAS DE RESPALDO E VIGAS DE TOPO
3.1.5.1 | MONTAGEM E DESMONTAGEM DE FÔRMA DE VIGA, ESCORAMENTO COM PONTALETE DE MADEIRA, PÉ-DIREITO SIMPLES, EM MADEIRA SERRADA, 1 UTILIZAÇÃO. AF_09/2020 | m² | 25.2 | = CONFORME PROJETO ESTRUTURAL - FOLHA 04/05
3.1.5.2 | ARMAÇÃO DE PILAR OU VIGA DE ESTRUTURA CONVENCIONAL DE CONCRETO ARMADO UTILIZANDO AÇO CA-60 DE 5,0 MM - MONTAGEM. AF_06/2022 | KG | 30.1 | = CONFORME PROJETO ESTRUTURAL - FOLHA 04/05
3.1.5.3 | ARMAÇÃO DE PILAR OU VIGA DE ESTRUTURA CONVENCIONAL DE CONCRETO ARMADO UTILIZANDO AÇO CA-50 DE 8,0 MM - MONTAGEM. AF_06/2022 | KG | 27.4 | = CONFORME PROJETO ESTRUTURAL - FOLHA 04/05
3.1.5.4 | ARMAÇÃO DE PILAR OU VIGA DE ESTRUTURA CONVENCIONAL DE CONCRETO ARMADO UTILIZANDO AÇO CA-50 DE 10,0 MM - MONTAGEM. AF_06/2022 | KG | 67.5 | = CONFORME PROJETO ESTRUTURAL - FOLHA 04/05
3.1.5.5 | CONCRETAGEM DE VIGAS E LAJES, FCK=25 MPA, PARA QUALQUER TIPO DE LAJE COM BALDES EM EDIFICAÇÃO TÉRREA - LANÇAMENTO, ADENSAMENTO E ACABAMENTO. AF_02/2022 | m³ | 1.73 | = CONFORME PROJETO ESTRUTURAL - FOLHA 04/05
3.2 | PAREDES E PAÍNES
3.2.1 | ALVENARIA DE VEDAÇÃO DE BLOCOS CERÂMICOS FURADOS NA HORIZONTAL DE 9X19X19 CM (ESPESSURA 9 CM) E ARGAMASSA DE ASSENTAMENTO COM PREPARO EM BETONEIRA. AF_12/2021 | m² | 128.68 | = CONFORME PROJETO ARQUITETÔNICO - FOLHA 03/27 - ANEXO 02 - GUARITA
3.2.2 | VERGA MOLDADA IN LOCO EM CONCRETO, ESPESSURA DE *10* CM. AF_03/2024 | M | 9.59 | = CONFORME PROJETO ARQUITETÔNICO - FOLHA 03/27 - ANEXO 02 - GUARITA
3.2.3 | CONTRAVERGA MOLDADA IN LOCO EM CONCRETO, ESPESSURA DE *10* CM. AF_03/2024 | M | 7.35 | = CONFORME PROJETO ARQUITETÔNICO - FOLHA 03/27 - ANEXO 02 - GUARITA
3.3 | ESTRUTURA DE MADEIRA E PERGOLADO GUARITA
3.3.1 | ESTACA BROCA DE CONCRETO, FCK 20MPA, DIÂMETRO DE 30CM, ESCAVAÇÃO MANUAL COM TRADO CONCHA, SEM ARMADURA DE ARRANQUE | M | 12 | = CONFORME PROJETO ARQUITETÔNICO - FOLHA 03/27 4 ESTACAS DE 3 METROS
3.3.2 | ASSENTAMENTO DE PEÇAS DE EUCALIPTO TRATADO, D=10 A 13 CM PARA CONFECÇÃO DE PERGOLADO (COM FORNECIMENTO DE MATERIAL) | M | 54 | = CONFORME PROJETO ARQUITETÔNICO - FOLHA 03/27 = 12 X 4,50 = 54,00 M
3.3.3 | FORNECIMENTO E ASSENTAMENTO DE PEÇAS DE EUCALIPTO TRATADO, D = 16 A 20 CM | M | 191.08 | = CONFORME PROJETO ARQUITETÔNICO - FOLHA 03/27 [( 14,25 + 2 ) X 2 ] + [( 10,68 + 2 ) X 2 ] + ( 4,43 X 4 X 2 ) + ( 3,36 X 4 X 2 ) + 15,2 X 2 + 9 X 4,5 = 191,08 M
3.3.4 | MONTAGEM E DESMONTAGEM DE ANDAIME TUBULAR TIPO "TORRE" (EXCLUSIVE ANDAIME E LIMPEZA). AF_03/2024 | M | 28 | = 14 METROS MONTADO E DESMONTADO 2 VEZES
3.3.5 | LOCACAO DE ANDAIME METALICO TUBULAR DE ENCAIXE, TIPO DE TORRE, CADA PAINEL COM LARGURA DE 1 ATE 1,5 M E ALTURA DE *1,00* M, INCLUINDO DIAGONAL, BARRAS DE LIGACAO, SAPATAS OU RODIZIOS E DEMAIS ITENS NECESSARIOS A MONTAGEM (NAO INCLUI INSTALACAO) | MXMES | 14 | = 14 METROS ALUGADOS POR 1 MÊS
3.3.6 | CABO DE ACO GALVANIZADO, DIAMETRO 9,53 MM (3/8"), COM ALMA DE FIBRA 6 X 25 F | KG | 18 | = dois tirantes de 9 metros de comprimento
3.4 | REVESTIMENTOS
3.4.1 | REVESTIMENTO DE PISO INTERNO
3.4.1.1 | COMPACTAÇÃO MECÂNICA DE SOLO PARA EXECUÇÃO DE RADIER, PISO DE CONCRETO OU LAJE SOBRE SOLO, COM COMPACTADOR DE SOLOS TIPO PLACA VIBRATÓRIA. AF_09/2021 | m² | 8.27 | = CONFORME PROJETO ARQUITETÔNICO - FOLHA 03/27 ANEXO 02 - GUARITA
3.4.1.2 | CAMADA SEPARADORA PARA EXECUÇÃO DE RADIER, PISO DE CONCRETO OU LAJE SOBRE SOLO, EM LONA PLÁSTICA. AF_09/2021 | m² | 8.27 | = CONFORME PROJETO ARQUITETÔNICO - FOLHA 03/27 ANEXO 02 - GUARITA
3.4.1.3 | LASTRO DE CONCRETO MAGRO, APLICADO EM PISOS, LAJES SOBRE SOLO OU RADIERS, ESPESSURA DE 5 CM. AF_01/2024 | m² | 8.27 | = CONFORME PROJETO ARQUITETÔNICO - FOLHA 03/27 ANEXO 02 - GUARITA
3.4.1.4 | REVESTIMENTO CERÂMICO PARA PISO COM PLACAS TIPO ESMALTADA EXTRA DE DIMENSÕES 30X30 CM | m² | 2.25 | = CONFORME PROJETO ARQUITETÔNICO - FOLHA 03/27 ANEXO 02 - GUARITA
3.4.1.5 | EXECUÇÃO DE PASSEIO (CALÇADA) OU PISO DE CONCRETO COM CONCRETO MOLDADO IN LOCO, FEITO EM OBRA, ACABAMENTO CONVENCIONAL, ESPESSURA 6 CM, ARMADO. AF_08/2022 | m² | 6.02 | = CONFORME PROJETO ARQUITETÔNICO - FOLHA 03/27 ANEXO 02 - GUARITA
3.4.1.6 | ACABAMENTO POLIDO PARA PISO DE CONCRETO | m² | 6.02 | = CONFORME PROJETO ARQUITETÔNICO - FOLHA 03/27 ANEXO 02 - GUARITA
3.4.2 | REVESTIMENTO DE PAREDE
3.4.2.1 | CHAPISCO APLICADO EM ALVENARIAS E ESTRUTURAS DE CONCRETO INTERNAS, COM COLHER DE PEDREIRO. ARGAMASSA TRAÇO 1:3 COM PREPARO EM BETONEIRA 400L. AF_10/2022 | m² | 40 | = CONFORME PROJETO ARQUITETÔNICO - FOLHA 03/27 ANEXO 02 - GUARITA
3.4.2.2 | MASSA ÚNICA, EM ARGAMASSA INDUSTRIALIZADA, PREPARO MECÂNICO, APLICADA COM EQUIPAMENTO DE MISTURA E PROJEÇÃO DE ARGAMASSA EM PAREDES INTERNAS, E = 5MM, SEM TALISCAS. AF_03/2024 | m² | 40 | = CONFORME PROJETO ARQUITETÔNICO - FOLHA 03/27 ANEXO 02 - GUARITA
3.4.2.3 | REVESTIMENTO CERÂMICO PARA PAREDES INTERNAS COM PLACAS TIPO ESMALTADA EXTRA DE DIMENSÕES 30X60 CM APLICADAS A MEIA ALTURA DAS PAREDES | m² | 15.52 | = CONFORME PROJETO ARQUITETÔNICO - FOLHA 03/27 ANEXO 02 - GUARITA
3.4.2.4 | CHAPISCO APLICADO EM ALVENARIA (COM PRESENÇA DE VÃOS) E ESTRUTURAS DE CONCRETO DE FACHADA, COM COLHER DE PEDREIRO. ARGAMASSA TRAÇO 1:3 COM PREPARO EM BETONEIRA 400L. AF_10/2022 | m² | 155.92 | = CONFORME PROJETO ARQUITETÔNICO - FOLHA 03/27 ANEXO 02 - GUARITA
3.4.2.5 | EMBOÇO OU MASSA ÚNICA EM ARGAMASSA TRAÇO 1:2:8, PREPARO MECÂNICA COM BETONEIRA 400 L, APLICADA MANUALMENTE EM PANOS DE FACHADA COM PRESENÇA DE VÃOS, ESPESSURA DE 25 MM, ACESSO POR ANDAIME. AF_08/2022 | m² | 155.92 | = CONFORME PROJETO ARQUITETÔNICO - FOLHA 03/27 ANEXO 02 - GUARITA
3.4.2.6 | REVESTIMENTO COM PEDRA SÃO TOMÉ APLICADO EM PAREDE (CACO), ESP. 2CM, ACABAMENTO NATURAL, ASSENTAMENTO COM ARGAMASSA INDUSTRIALIZADA, AMBIENTE INTERNO/EXTERNO, ALTURA MÁXIMA DE 3M PARA APLICAÇÃO DA PEDRA, INCLUSIVE REJUNTAMENTO | M² | 155.92 | = CONFORME PROJETO ARQUITETÔNICO - FOLHA 03/27 ANEXO 02 - GUARITA
3.4.2.7 | LOCACAO DE ANDAIME METALICO TUBULAR DE ENCAIXE, TIPO DE TORRE, CADA PAINEL COM LARGURA DE 1 ATE 1,5 M E ALTURA DE *1,00* M, INCLUINDO DIAGONAL, BARRAS DE LIGACAO, SAPATAS OU RODIZIOS E DEMAIS ITENS NECESSARIOS A MONTAGEM (NAO INCLUI INSTALACAO) | MXMES | 144 | = LOCAR 18,00 METROS ( PARA MONTAR 3 TORRES DE 9,00 METROS) POR 08 MESES = 03 TORRES X 6,00 M DE ALTURA = 18,00 M X 08 MESES = 144,00 MXMES
3.4.2.8 | MONTAGEM E DESMONTAGEM DE ANDAIME TUBULAR TIPO "TORRE" (EXCLUSIVE ANDAIME E LIMPEZA). AF_03/2024 | M | 288 | = MONTAGEM E DESMONTAGEM DE 18,00 M DE ANDAIME 2 VEZES POR MÊS DURANTE 08 MESES = 18,00 X 2 X 8 = 288,00 M
3.4.3 | REVESTIMENTO DE TETO
3.4.3.1 | CHAPISCO APLICADO EM ALVENARIAS E ESTRUTURAS DE CONCRETO INTERNAS, COM COLHER DE PEDREIRO. ARGAMASSA TRAÇO 1:3 COM PREPARO EM BETONEIRA 400L. AF_10/2022 | m² | 8.27 | = CONFORME PROJETO ARQUITETÔNICO - FOLHA 03/27 - ANEXO 02 - GUARITA
3.4.3.2 | MASSA ÚNICA, EM ARGAMASSA INDUSTRIALIZADA, PREPARO MECÂNICO, APLICADA COM EQUIPAMENTO DE MISTURA E PROJEÇÃO DE ARGAMASSA EM PAREDES INTERNAS, E = 5MM, SEM TALISCAS. AF_03/2024 | m² | 8.27 | = CONFORME PROJETO ARQUITETÔNICO - FOLHA 03/27 - ANEXO 02 - GUARITA
3.4.4 | REVESTIMENTO DE PISO EXTERNO
3.4.4.1 | COMPACTAÇÃO MECÂNICA DE SOLO PARA EXECUÇÃO DE RADIER, PISO DE CONCRETO OU LAJE SOBRE SOLO, COM COMPACTADOR DE SOLOS TIPO PLACA VIBRATÓRIA. AF_09/2021 | m² | 38.04 | = CONFORME PROJETO ARQUITETÔNICO - FOLHA 03/27 - ANEXO 02 - GUARITA
3.4.4.2 | CAMADA SEPARADORA PARA EXECUÇÃO DE RADIER, PISO DE CONCRETO OU LAJE SOBRE SOLO, EM LONA PLÁSTICA. AF_09/2021 | m² | 38.04 | = CONFORME PROJETO ARQUITETÔNICO - FOLHA 03/27 - ANEXO 02 - GUARITA
3.4.4.3 | EXECUÇÃO DE PASSEIO (CALÇADA) OU PISO DE CONCRETO COM CONCRETO MOLDADO IN LOCO, FEITO EM OBRA, ACABAMENTO CONVENCIONAL, ESPESSURA 6 CM, ARMADO. AF_08/2022 | m² | 38.04 | = CONFORME PROJETO ARQUITETÔNICO - FOLHA 03/27 - ANEXO 02 - GUARITA
3.4.4.4 | ACABAMENTO POLIDO PARA PISO DE CONCRETO | m² | 38.04 | = CONFORME PROJETO ARQUITETÔNICO - FOLHA 03/27 - ANEXO 02 - GUARITA
3.5 | PINTURA
3.5.1 | FUNDO SELADOR ACRÍLICO, APLICAÇÃO MANUAL EM PAREDE, UMA DEMÃO. AF_04/2023 | m² | 24.48 | = CONFORME PROJETO ARQUITETÔNICO - FOLHA 03/27 - ANEXO 02 - GUARITA
3.5.2 | EMASSAMENTO COM MASSA LÁTEX, APLICAÇÃO EM PAREDE, DUAS DEMÃOS, LIXAMENTO MANUAL. AF_04/2023 | m² | 24.48 | = CONFORME PROJETO ARQUITETÔNICO - FOLHA 03/27 - ANEXO 02 - GUARITA
3.5.3 | PINTURA LÁTEX ACRÍLICA PREMIUM, APLICAÇÃO MANUAL EM PAREDES, DUAS DEMÃOS. AF_04/2023 | m² | 24.48 | = CONFORME PROJETO ARQUITETÔNICO - FOLHA 03/27 - ANEXO 02 - GUARITA
3.5.4 | FUNDO SELADOR ACRÍLICO, APLICAÇÃO MANUAL EM TETO, UMA DEMÃO. AF_04/2023 | m² | 8.27 | = CONFORME PROJETO ARQUITETÔNICO - FOLHA 03/27 - ANEXO 02 - GUARITA
3.5.5 | EMASSAMENTO COM MASSA LÁTEX, APLICAÇÃO EM TETO, UMA DEMÃO, LIXAMENTO MANUAL. AF_04/2023 | m² | 8.27 | = CONFORME PROJETO ARQUITETÔNICO - FOLHA 03/27 - ANEXO 02 - GUARITA
3.5.6 | PINTURA LÁTEX ACRÍLICA PREMIUM, APLICAÇÃO MANUAL EM TETO, DUAS DEMÃOS. AF_04/2023 | m² | 8.27 | = CONFORME PROJETO ARQUITETÔNICO - FOLHA 03/27 - ANEXO 02 - GUARITA
3.6 | ESQUADRIAS
3.6.1 | PORTA EM ACO DE ABRIR TIPO VENEZIANA COM BATENTE, FIXADA COM PARAFUSOS - FORNECIMENTO E INSTALACAO | m² | 1.68 | = CONFORME PROJETO ARQUITETÔNICO - FOLHA 03/27 - ANEXO 02 - GUARITA
3.6.2 | KIT DE PORTA DE MADEIRA PARA VERNIZ, SEMI-OCA (LEVE OU MÉDIA), PADRÃO POPULAR, 80X210CM, ESPESSURA DE 3,5CM, ITENS INCLUSOS: DOBRADIÇAS, MONTAGEM E INSTALAÇÃO DO BATENTE, SEM FECHADURA - FORNECIMENTO E INSTALAÇÃO. AF_12/2019 | UN | 1 | = CONFORME PROJETO ARQUITETÔNICO - FOLHA 03/27 - ANEXO 02 - GUARITA
3.6.3 | JANELA CORRER EM VIDRO TEMPERADO INCOLOR 8MM, GUARNIÇAO E FERRAGENS ALUMINIO ANODIZADO NATURAL | m² | 0.82 | = CONFORME PROJETO ARQUITETÔNICO - FOLHA 03/27 - ANEXO 02 - GUARITA
3.6.4 | JANELA CORRER EM VIDRO TEMPERADO INCOLOR 10 MM, GUARNIÇAO E FERRAGENS ALUMINIO ANODIZADO NATURAL | M² | 3.04 | = CONFORME PROJETO ARQUITETÔNICO - FOLHA 03/27 - ANEXO 02 - GUARITA
3.6.5 | PORTÃO DE CORRER COM ESTRUTURA METÁLICA E FECHAMENTO EM MADEIRA | M² | 22.05 | = CONFORME PROJETO ARQUITETÔNICO - FOLHA 03/27 - ANEXO 02 - GUARITA
3.6.6 | JANELA CORRER EM VIDRO TEMPERADO INCOLOR 6MM, GUARNIÇAO E FERRAGENS ALUMINIO ANODIZADO NATURAL | m² | 1.89 | = CONFORME PROJETO ARQUITETÔNICO - FOLHA 03/27 - ANEXO 02 - GUARITA
3.7 | LOUÇAS, METÁIS E ACESSÓRIOS
3.7.1 | LAVATÓRIO LOUÇA BRANCA SUSPENSO, 46 X 36CM OU EQUIVALENTE, PADRÃO POPULAR - FORNECIMENTO E INSTALAÇÃO. AF_01/2020 | UN | 1 | = CONFORME PROJETO ARQUITETÔNICO - FOLHA 03/27
3.7.2 | SIFÃO DO TIPO FLEXÍVEL EM PVC 1 X 1.1/2 - FORNECIMENTO E INSTALAÇÃO. AF_01/2020 | UN | 1 | = CONFORME PROJETO ARQUITETÔNICO - FOLHA 03/27
3.7.3 | VASO SANITARIO SIFONADO CONVENCIONAL COM LOUÇA BRANCA - FORNECIMENTO E INSTALAÇÃO. AF_01/2020 | UN | 1 | = CONFORME PROJETO ARQUITETÔNICO - FOLHA 03/27
3.7.4 | ASSENTO SANITÁRIO CONVENCIONAL - FORNECIMENTO E INSTALACAO. AF_01/2020 | UN | 1 | = CONFORME PROJETO ARQUITETÔNICO - FOLHA 03/27
3.7.5 | TORNEIRA CROMADA PARA LAVATÓRIO, FECHAMENTO AUTOMÁTICO, BACIA BAIXA | un | 1 | = CONFORME PROJETO ARQUITETÔNICO - FOLHA 03/27
3.7.6 | PORTA PAPEL TIPO ROLÃO EM AÇO | UN | 1 | = CONFORME PROJETO ARQUITETÔNICO - FOLHA 03/27
3.7.7 | TOALHEIRO PLASTICO TIPO DISPENSER PARA PAPEL TOALHA INTERFOLHADO | UN | 1 | = CONFORME PROJETO ARQUITETÔNICO - FOLHA 03/27
3.7.8 | SABONETEIRA PLASTICA TIPO DISPENSER PARA SABONETE LIQUIDO COM RESERVATORIO 800 A 1500 ML, INCLUSO FIXAÇÃO. AF_01/2020 | UN | 1 | = CONFORME PROJETO ARQUITETÔNICO - FOLHA 03/27
3.8 | INSTALAÇÕES HIDROSSANITÁRIAS
3.8.1 | TUBOS
3.8.1.1 | TUBO PVC, SERIE NORMAL, ESGOTO PREDIAL, DN 100 MM, FORNECIDO E INSTALADO EM RAMAL DE DESCARGA OU RAMAL DE ESGOTO SANITÁRIO. AF_08/2022 | M | 6.31 | = CONFORME PROJETO HIDROSSANITÁRIO (PRANCHA ÚNICA)
3.8.1.2 | TUBO PVC, SERIE NORMAL, ESGOTO PREDIAL, DN 50 MM, FORNECIDO E INSTALADO EM RAMAL DE DESCARGA OU RAMAL DE ESGOTO SANITÁRIO. AF_08/2022 | M | 8.64 | = CONFORME PROJETO HIDROSSANITÁRIO (PRANCHA ÚNICA)
3.8.1.3 | TUBO PVC, SERIE NORMAL, ESGOTO PREDIAL, DN 40 MM, FORNECIDO E INSTALADO EM RAMAL DE DESCARGA OU RAMAL DE ESGOTO SANITÁRIO. AF_08/2022 | M | 0.98 | = CONFORME PROJETO HIDROSSANITÁRIO (PRANCHA ÚNICA)
3.8.1.4 | TUBO, PVC, SOLDÁVEL, DE 50MM, INSTALADO EM RAMAL DE DISTRIBUIÇÃO DE ÁGUA - FORNECIMENTO E INSTALAÇÃO. AF_06/2022 | M | 2.23 | = CONFORME PROJETO HIDROSSANITÁRIO (PRANCHA ÚNICA)
3.8.1.5 | TUBO, PVC, SOLDÁVEL, DE 40MM, INSTALADO EM RAMAL DE DISTRIBUIÇÃO DE ÁGUA - FORNECIMENTO E INSTALAÇÃO. AF_06/2022 | M | 0.01 | = CONFORME PROJETO HIDROSSANITÁRIO (PRANCHA ÚNICA)
3.8.1.6 | TUBO, PVC, SOLDÁVEL, DE 25MM, INSTALADO EM RAMAL OU SUB-RAMAL DE ÁGUA - FORNECIMENTO E INSTALAÇÃO. AF_06/2022 | M | 1.92 | = CONFORME PROJETO HIDROSSANITÁRIO (PRANCHA ÚNICA)
3.8.2 | CAIXAS DE PASSAGEM
3.8.2.1 | CAIXA DE INSPEÇÃO EM ALVENARIA DE TIJOLO MACIÇO 60X60X60CM, REVESTIDA INTERNAMENTO COM BARRA LISA (CIMENTO E AREIA, TRAÇO 1:4) E=2,0CM, COM TAMPA PRÉ-MOLDADA DE CONCRETO E FUNDO DE CONCRETO 15MPA TIPO C - ESCAVAÇÃO E CONFECÇÃO | UN | 1 | = CONFORME PROJETO HIDROSSANITÁRIO (PRANCHA ÚNICA)
3.8.3 | CONEXÕES DE PVC RÍGIDO MARROM SOLDÁVEL
3.8.3.1 | ADAPTADOR COM FLANGE E ANEL DE VEDAÇÃO, PVC, SOLDÁVEL, DN 20 MM X 1/2", INSTALADO EM RESERVAÇÃO PREDIAL DE ÁGUA - FORNECIMENTO E INSTALAÇÃO. AF_04/2024 | UN | 1 | = CONFORME PROJETO HIDROSSANITÁRIO (PRANCHA ÚNICA)
3.8.3.2 | REGISTRO DE ESFERA, PVC, SOLDÁVEL, COM VOLANTE, DN 20 MM - FORNECIMENTO E INSTALAÇÃO. AF_08/2021 | UN | 1 | = CONFORME PROJETO HIDROSSANITÁRIO (PRANCHA ÚNICA)
3.8.3.3 | ADAPTADOR COM FLANGE E ANEL DE VEDAÇÃO, PVC, SOLDÁVEL, DN 25 MM X 3/4", INSTALADO EM RESERVAÇÃO PREDIAL DE ÁGUA - FORNECIMENTO E INSTALAÇÃO. AF_04/2024 | UN | 2 | = CONFORME PROJETO HIDROSSANITÁRIO (PRANCHA ÚNICA)
3.8.3.4 | REGISTRO DE ESFERA, PVC, SOLDÁVEL, COM VOLANTE, DN 25 MM - FORNECIMENTO E INSTALAÇÃO. AF_08/2021 | UN | 1 | = CONFORME PROJETO HIDROSSANITÁRIO (PRANCHA ÚNICA)
3.8.3.5 | ADAPTADOR COM FLANGE E ANEL DE VEDAÇÃO, PVC, SOLDÁVEL, DN 50 MM X 1 1/2", INSTALADO EM RESERVAÇÃO PREDIAL DE ÁGUA - FORNECIMENTO E INSTALAÇÃO. AF_04/2024 | UN | 1 | = CONFORME PROJETO HIDROSSANITÁRIO (PRANCHA ÚNICA)
3.8.3.6 | REGISTRO DE ESFERA, PVC, SOLDÁVEL, COM VOLANTE, DN 50 MM - FORNECIMENTO E INSTALAÇÃO. AF_08/2021 | UN | 1 | = CONFORME PROJETO HIDROSSANITÁRIO (PRANCHA ÚNICA)
3.8.3.7 | ADAPTADOR CURTO COM BOLSA E ROSCA PARA REGISTRO, PVC, SOLDÁVEL, DN 25MM X 3/4, INSTALADO EM RAMAL OU SUB-RAMAL DE ÁGUA - FORNECIMENTO E INSTALAÇÃO. AF_06/2022 | UN | 2 | = CONFORME PROJETO HIDROSSANITÁRIO (PRANCHA ÚNICA)
3.8.3.8 | ADAPTADOR CURTO COM BOLSA E ROSCA PARA REGISTRO, PVC, SOLDÁVEL, DN 50MM X 1.1/2", INSTALADO EM RAMAL DE DISTRIBUIÇÃO DE ÁGUA - FORNECIMENTO E INSTALAÇÃO. AF_06/2022 | UN | 1 | = CONFORME PROJETO HIDROSSANITÁRIO (PRANCHA ÚNICA)
3.8.3.9 | JOELHO 90 GRAUS COM BUCHA DE LATÃO, PVC, SOLDÁVEL, DN 25MM, X 1/2 INSTALADO EM RAMAL OU SUB-RAMAL DE ÁGUA - FORNECIMENTO E INSTALAÇÃO. AF_06/2022 | UN | 1 | = CONFORME PROJETO HIDROSSANITÁRIO (PRANCHA ÚNICA)
3.8.3.10 | JOELHO 90 GRAUS, PVC, SOLDÁVEL, DN 25MM, INSTALADO EM RAMAL OU SUB-RAMAL DE ÁGUA - FORNECIMENTO E INSTALAÇÃO. AF_06/2022 | UN | 1 | = CONFORME PROJETO HIDROSSANITÁRIO (PRANCHA ÚNICA)
3.8.3.11 | JOELHO 90 GRAUS, PVC, SOLDÁVEL, DN 50MM, INSTALADO EM RAMAL DE DISTRIBUIÇÃO DE ÁGUA - FORNECIMENTO E INSTALAÇÃO. AF_06/2022 | UN | 1 | = CONFORME PROJETO HIDROSSANITÁRIO (PRANCHA ÚNICA)
3.8.3.12 | TÊ DE REDUÇÃO, PVC, SOLDÁVEL, DN 50MM X 25MM, INSTALADO EM RAMAL DE DISTRIBUIÇÃO DE ÁGUA - FORNECIMENTO E INSTALAÇÃO. AF_06/2022 | UN | 1 | = CONFORME PROJETO HIDROSSANITÁRIO (PRANCHA ÚNICA)
3.8.4 | CONEXÕES DE PVC RÍGIDO SÉRIE NORMAL
3.8.4.1 | ANEL BORRACHA TUBO PVC 50 MM - FORNECIMENTO E INSTALAÇÃO (AF.GEOR) | UN | 17 | = CONFORME PROJETO HIDROSSANITÁRIO (PRANCHA ÚNICA)
3.8.4.2 | ANEL BORRACHA TUBO PVC 100 MM - FORNECIMENTO E INSTALAÇÃO (AF.GEOR) | UN | 10 | = CONFORME PROJETO HIDROSSANITÁRIO (PRANCHA ÚNICA)
3.8.4.3 | JOELHO 45 GRAUS, PVC, SERIE NORMAL, ESGOTO PREDIAL, DN 40 MM, JUNTA SOLDÁVEL, FORNECIDO E INSTALADO EM RAMAL DE DESCARGA OU RAMAL DE ESGOTO SANITÁRIO. AF_08/2022 | UN | 1 | = CONFORME PROJETO HIDROSSANITÁRIO (PRANCHA ÚNICA)
3.8.4.4 | JOELHO 45 GRAUS, PVC, SERIE NORMAL, ESGOTO PREDIAL, DN 50 MM, JUNTA ELÁSTICA, FORNECIDO E INSTALADO EM RAMAL DE DESCARGA OU RAMAL DE ESGOTO SANITÁRIO. AF_08/2022 | UN | 5 | = CONFORME PROJETO HIDROSSANITÁRIO (PRANCHA ÚNICA)
3.8.4.5 | JOELHO 90 GRAUS, PVC, SERIE NORMAL, ESGOTO PREDIAL, DN 40 MM, JUNTA SOLDÁVEL, FORNECIDO E INSTALADO EM RAMAL DE DESCARGA OU RAMAL DE ESGOTO SANITÁRIO. AF_08/2022 | UN | 1 | = CONFORME PROJETO HIDROSSANITÁRIO (PRANCHA ÚNICA)
3.8.4.6 | JOELHO 90 GRAUS, PVC, SERIE NORMAL, ESGOTO PREDIAL, DN 50 MM, JUNTA ELÁSTICA, FORNECIDO E INSTALADO EM RAMAL DE DESCARGA OU RAMAL DE ESGOTO SANITÁRIO. AF_08/2022 | UN | 2 | = CONFORME PROJETO HIDROSSANITÁRIO (PRANCHA ÚNICA)
3.8.4.7 | JOELHO 90 GRAUS, PVC, SERIE NORMAL, ESGOTO PREDIAL, DN 100 MM, JUNTA ELÁSTICA, FORNECIDO E INSTALADO EM RAMAL DE DESCARGA OU RAMAL DE ESGOTO SANITÁRIO. AF_08/2022 | UN | 1 | = CONFORME PROJETO HIDROSSANITÁRIO (PRANCHA ÚNICA)
3.8.4.8 | LUVA SIMPLES, PVC, SERIE NORMAL, ESGOTO PREDIAL, DN 50 MM, JUNTA ELÁSTICA, FORNECIDO E INSTALADO EM RAMAL DE DESCARGA OU RAMAL DE ESGOTO SANITÁRIO. AF_08/2022 | UN | 6 | = CONFORME PROJETO HIDROSSANITÁRIO (PRANCHA ÚNICA)
3.8.4.9 | LUVA SIMPLES, PVC, SERIE NORMAL, ESGOTO PREDIAL, DN 100 MM, JUNTA ELÁSTICA, FORNECIDO E INSTALADO EM RAMAL DE DESCARGA OU RAMAL DE ESGOTO SANITÁRIO. AF_08/2022 | UN | 4 | = CONFORME PROJETO HIDROSSANITÁRIO (PRANCHA ÚNICA)
3.8.5 | CONEXÕES DE PVC BRANCO SÉRIE NORMAL
3.8.5.1 | TE, PVC, SERIE NORMAL, ESGOTO PREDIAL, DN 100 X 100 MM, JUNTA ELÁSTICA, FORNECIDO E INSTALADO EM RAMAL DE DESCARGA OU RAMAL DE ESGOTO SANITÁRIO. AF_08/2022 | UN | 2 | = CONFORME PROJETO HIDROSSANITÁRIO (PRANCHA ÚNICA)
3.8.5.2 | TERMINAL DE VENTILAÇÃO, PVC, SÉRIE NORMAL, ESGOTO PREDIAL, DN 50 MM, JUNTA SOLDÁVEL, FORNECIDO E INSTALADO EM PRUMADA DE ESGOTO SANITÁRIO OU VENTILAÇÃO. AF_08/2022 | UN | 1 | = CONFORME PROJETO HIDROSSANITÁRIO (PRANCHA ÚNICA)
3.8.5.3 | TE, PVC, SÉRIE NORMAL, ESGOTO PREDIAL, DN 100 X 50 MM, JUNTA ELÁSTICA, FORNECIDO E INSTALADO EM RAMAL DE DESCARGA OU RAMAL DE ESGOTO SANITÁRIO. AF_08/2022 | UN | 1 | = CONFORME PROJETO HIDROSSANITÁRIO (PRANCHA ÚNICA)
3.8.5.4 | TE, PVC, SERIE NORMAL, ESGOTO PREDIAL, DN 50 X 50 MM, JUNTA ELÁSTICA, FORNECIDO E INSTALADO EM RAMAL DE DESCARGA OU RAMAL DE ESGOTO SANITÁRIO. AF_08/2022 | UN | 1 | = CONFORME PROJETO HIDROSSANITÁRIO (PRANCHA ÚNICA)
3.8.6 | SISTEMA DE TRATAMENTO
3.8.6.1 | SUMIDOURO CIRCULAR COM 4 ANÉIS DE CONCRETO ARMADO, PERFURADO (DIAMETRO INTERNO = 1,20M E ALTURA 0,50M CADA) REJUNTADA COM ARGAMASSA NO TRACO 1:3 (EM VOLUME DE CIMENTO E AREIA UMIDA) COM ADICAO DE IMPERMEABILIZANTE, INCLUSIVE TAMPA PRE-MOLDADA - FORNECIMENTO E INSTALAÇÃO | UN | 1 | = CONFORME PROJETO HIDROSSANITÁRIO (PRANCHA ÚNICA)
3.8.6.2 | FOSSA SEPTICA CIRCULAR COM 4 ANÉIS DE CONCRETO PRE-MOLDADO ARMADO (DIAMETRO INTERNO = 1,20M E ALTURA 0,50M CADA), REJUNTADA COM ARGAMASSA NO TRACO 1:3 (EM VOLUME DE CIMENTO E AREIA UMIDA) COM ADICAO DE IMPERMEABILIZANTE, INCLUSIVE TAMPA PRE-MOLDADA - FORNECIMENTO E INSTALAÇÃO | UN | 1 | = CONFORME PROJETO HIDROSSANITÁRIO (PRANCHA ÚNICA)
3.8.6.3 | Brita 4 | m³ | 0.56 | = CONFORME PROJETO HIDROSSANITÁRIO (PRANCHA ÚNICA) πr² = 3,14 X 0,6 X 0,6 = 1,13 x 0,5 = 0,56 M³
3.8.6.4 | CARGA, MANOBRA E DESCARGA DE SOLOS E MATERIAIS GRANULARES EM CAMINHÃO BASCULANTE 10 M³ - CARGA COM ESCAVADEIRA HIDRÁULICA (CAÇAMBA DE 1,20 M³ / 155 HP) E DESCARGA LIVRE (UNIDADE: M3). AF_07/2020 | m³ | 0.7 | = CONFORME PROJETO HIDROSSANITÁRIO (PRANCHA ÚNICA) πr² = 3,14 X 0,6 X 0,6 = 1,13 x 0,5 = 0,56 M³ X 1,25 DE EMPOLAMENTO = 0,7 M³
3.8.6.5 | TRANSPORTE COM CAMINHÃO BASCULANTE DE 10 M³, EM VIA URBANA PAVIMENTADA, DMT ATÉ 30 KM (UNIDADE: M3XKM). AF_07/2020 | M3XKM | 7.7 | = VOLUME DO ATERRO COM EMPOLAMENTO = 0,7 X 11 KM = 7,7 M3XKM
3.8.7 | VÁLVULAS E ACESSÓRIOS
3.8.7.1 | ADAPTADOR DE SAÍDA PARA VASO SANITÁRIO SÉRIE N 100MM | UN | 1 | = CONFORME PROJETO HIDROSSANITÁRIO (PRANCHA ÚNICA)
3.8.7.2 | CAIXA D´ÁGUA EM POLIETILENO, 1000 LITROS - FORNECIMENTO E INSTALAÇÃO. AF_06/2021 | UN | 1 | = CONFORME PROJETO HIDROSSANITÁRIO (PRANCHA ÚNICA)
3.8.7.3 | CAIXA SIFONADA, PVC, GRELHA QUADRADA, DN 100 X 100 X 50 MM, JUNTA ELÁSTICA - FORNECIMENTO E INSTALAÇÃO | UN | 1 | = CONFORME PROJETO HIDROSSANITÁRIO (PRANCHA ÚNICA)
3.8.7.4 | REGISTRO DE GAVETA BRUTO, LATÃO, ROSCÁVEL, 3/4", COM ACABAMENTO E CANOPLA CROMADOS - FORNECIMENTO E INSTALAÇÃO. AF_08/2021 | UN | 1 | = CONFORME PROJETO HIDROSSANITÁRIO (PRANCHA ÚNICA)
3.8.7.5 | TORNEIRA DE BOIA PARA CAIXA D'ÁGUA, ROSCÁVEL, 1/2" - FORNECIMENTO E INSTALAÇÃO. AF_08/2021 | UN | 1 | = CONFORME PROJETO HIDROSSANITÁRIO (PRANCHA ÚNICA)
3.8.7.6 | TUBO DE LIGAÇÃO CROMADO PARA VASO SANITÁRIO. FORNECIMENTO E COLOCAÇÃO | UN | 1 | = CONFORME PROJETO HIDROSSANITÁRIO (PRANCHA ÚNICA)
3.8.7.7 | TUBO PVC PARA VÁLVULA DE DESCARGA 40 MM X 150 CM- FORNECIMENTO E INSTALAÇÃO | UN | 1 | = CONFORME PROJETO HIDROSSANITÁRIO (PRANCHA ÚNICA)
3.8.7.8 | VÁLVULA DE DESCARGA METÁLICA, BASE 1 1/2", ACABAMENTO METALICO CROMADO - FORNECIMENTO E INSTALAÇÃO. AF_08/2021 | UN | 1 | = CONFORME PROJETO HIDROSSANITÁRIO (PRANCHA ÚNICA)
3.9 | INSTALAÇÕES ELÉTRICAS
3.9.1 | GUARITA
3.9.1.2 | LUMINÁRIA TIPO PLAFON CIRCULAR, DE SOBREPOR, COM LED DE 12/13 W - FORNECIMENTO E INSTALAÇÃO. AF_09/2024 | UN | 1 | = CONFORME PROJETO ELÉTRICO - PRANCHA ÚNICA - QUADRO DE QUANTIDADES
3.9.1.3 | LUMINÁRIA ARANDELA TIPO TARTARUGA PARA 1 LÂMPADA 12W LED - FORNECIMENTO E INSTALAÇÃO | UN | 2 | = CONFORME PROJETO ELÉTRICO - PRANCHA ÚNICA - QUADRO DE QUANTIDADES
3.9.1.4 | INTERRUPTOR SIMPLES (1 MÓDULO), 10A/250V, INCLUINDO SUPORTE E PLACA - FORNECIMENTO E INSTALAÇÃO. AF_03/2023 | UN | 2 | = CONFORME PROJETO ELÉTRICO - PRANCHA ÚNICA - QUADRO DE QUANTIDADES
3.9.1.5 | INTERRUPTOR SIMPLES (2 MÓDULOS), 10A/250V, INCLUINDO SUPORTE E PLACA - FORNECIMENTO E INSTALAÇÃO. AF_03/2023 | UN | 1 | = CONFORME PROJETO ELÉTRICO - PRANCHA ÚNICA - QUADRO DE QUANTIDADES
3.9.1.6 | TOMADA BAIXA DE EMBUTIR (2 MÓDULOS), 2P+T 10 A, INCLUINDO SUPORTE E PLACA - FORNECIMENTO E INSTALAÇÃO. AF_03/2023 | UN | 2 | = CONFORME PROJETO ELÉTRICO - PRANCHA ÚNICA - QUADRO DE QUANTIDADES
3.9.1.7 | DISJUNTOR MONOPOLAR TIPO DIN, CORRENTE NOMINAL DE 10A - FORNECIMENTO E INSTALAÇÃO. AF_10/2020 | UN | 2 | = CONFORME PROJETO ELÉTRICO - PRANCHA ÚNICA - QUADRO DE QUANTIDADES
3.9.1.8 | DISJUNTOR BIPOLAR TIPO DIN, CORRENTE NOMINAL DE 10A - FORNECIMENTO E INSTALAÇÃO. AF_10/2020 | UN | 1 | = CONFORME PROJETO ELÉTRICO - PRANCHA ÚNICA - QUADRO DE QUANTIDADES
3.9.1.9 | CABO DE COBRE FLEXÍVEL ISOLADO, 2,5 MM², ANTI-CHAMA 450/750 V, PARA CIRCUITOS TERMINAIS - FORNECIMENTO E INSTALAÇÃO. AF_03/2023 | M | 35 | = CONFORME PROJETO ELÉTRICO - PRANCHA ÚNICA - QUADRO DE QUANTIDADES
3.9.1.10 | CABO DE COBRE FLEXÍVEL ISOLADO, 4 MM², ANTI-CHAMA 0,6/1,0 KV, PARA CIRCUITOS TERMINAIS - FORNECIMENTO E INSTALAÇÃO. AF_03/2023 | M | 40 | = CONFORME PROJETO ELÉTRICO - PRANCHA ÚNICA - QUADRO DE QUANTIDADES
3.9.1.11 | ELETRODUTO FLEXÍVEL CORRUGADO, PVC, DN 25 MM (3/4"), PARA CIRCUITOS TERMINAIS, INSTALADO EM FORRO - FORNECIMENTO E INSTALAÇÃO. AF_03/2023 | M | 15 | = CONFORME PROJETO ELÉTRICO - PRANCHA ÚNICA - QUADRO DE QUANTIDADES
3.9.1.12 | CAIXA DE PASSAGEM 20X20X25 FUNDO BRITA COM TAMPA | UN | 1 | = CONFORME PROJETO ELÉTRICO - PRANCHA ÚNICA - QUADRO DE QUANTIDADES
3.9.1.13 | QUADRO DE DISTRIBUIÇÃO DE ENERGIA EM PVC, DE EMBUTIR, SEM BARRAMENTO, PARA 3 DISJUNTORES - FORNECIMENTO E INSTALAÇÃO. AF_10/2020 | UN | 1 | = CONFORME PROJETO ELÉTRICO - PRANCHA ÚNICA - QUADRO DE QUANTIDADES
3.9.2 | ESTACIONAMENTO
3.9.2.1 | LUMINÁRIA DE LED PARA ILUMINAÇÃO PÚBLICA, DE 98 W ATÉ 137 W - FORNECIMENTO E INSTALAÇÃO. AF_02/2025_PS | UN | 71 | = CONFORME PROJETO ELÉTRICO - PRANCHA ÚNICA - QUADRO DE QUANTIDADES
3.9.2.2 | DISJUNTOR BIPOLAR TIPO DIN, CORRENTE NOMINAL DE 10A - FORNECIMENTO E INSTALAÇÃO. AF_10/2020 | UN | 7 | = CONFORME PROJETO ELÉTRICO - PRANCHA ÚNICA - QUADRO DE QUANTIDADES
3.9.2.3 | DISJUNTOR TRIPOLAR TIPO DIN, CORRENTE NOMINAL DE 16A - FORNECIMENTO E INSTALAÇÃO. AF_10/2020 | UN | 1 | = CONFORME PROJETO ELÉTRICO - PRANCHA ÚNICA - QUADRO DE QUANTIDADES
3.9.2.4 | DISJUNTOR TRIPOLAR TIPO DIN, CORRENTE NOMINAL DE 25A - FORNECIMENTO E INSTALAÇÃO. AF_10/2020 | UN | 2 | = CONFORME PROJETO ELÉTRICO - PRANCHA ÚNICA - QUADRO DE QUANTIDADES
3.9.2.5 | DISPOSITIVO DPS CLASSE II, 1 POLO, TENSAO MAXIMA DE 175 V, CORRENTE MAXIMA DE *20* KA (TIPO AC) | UN | 4 | = CONFORME PROJETO ELÉTRICO - PRANCHA ÚNICA - QUADRO DE QUANTIDADES
3.9.2.6 | CABO DE COBRE FLEXÍVEL ISOLADO, 2,5 MM², ANTI-CHAMA 0,6/1,0 KV, PARA CIRCUITOS TERMINAIS - FORNECIMENTO E INSTALAÇÃO. AF_03/2023 | M | 426 | = CONFORME PROJETO ELÉTRICO - PRANCHA ÚNICA - QUADRO DE QUANTIDADES
3.9.2.7 | CABO DE COBRE FLEXÍVEL ISOLADO, 4 MM², ANTI-CHAMA 0,6/1,0 KV, PARA CIRCUITOS TERMINAIS - FORNECIMENTO E INSTALAÇÃO. AF_03/2023 | M | 1053 | = CONFORME PROJETO ELÉTRICO - PRANCHA ÚNICA - QUADRO DE QUANTIDADES
3.9.2.8 | CABO DE COBRE FLEXÍVEL ISOLADO, 6 MM², ANTI-CHAMA 0,6/1,0 KV, PARA CIRCUITOS TERMINAIS - FORNECIMENTO E INSTALAÇÃO. AF_03/2023 | M | 2749 | = CONFORME PROJETO ELÉTRICO - PRANCHA ÚNICA - QUADRO DE QUANTIDADES
3.9.2.9 | CABO DE COBRE FLEXÍVEL ISOLADO, 16 MM², ANTI-CHAMA 0,6/1,0 KV, PARA DISTRIBUIÇÃO - FORNECIMENTO E INSTALAÇÃO. AF_10/2020 | M | 220 | = CONFORME PROJETO ELÉTRICO - PRANCHA ÚNICA - QUADRO DE QUANTIDADES
3.9.2.10 | ELETRODUTO FLEXÍVEL CORRUGADO REFORÇADO, PEAD, DN 25 MM (3/4"), PARA REDE ENTERRADA - FORNECIMENTO E INSTALAÇÃO. AF_12/2015 | M | 885 | = CONFORME PROJETO ELÉTRICO - PRANCHA ÚNICA - QUADRO DE QUANTIDADES
3.9.2.11 | ELETRODUTO FLEXÍVEL CORRUGADO, PEAD, 1", PARA REDE ENTERRADA - FORNECIMENTO E INSTALAÇÃO. | M | 35 | = CONFORME PROJETO ELÉTRICO - PRANCHA ÚNICA - QUADRO DE QUANTIDADES
3.9.2.12 | ELETRODUTO FLEXÍVEL CORRUGADO, PEAD, DN 50 (1.1/2"), PARA REDE ENTERRADA DE DISTRIBUIÇÃO DE ENERGIA ELÉTRICA - FORNECIMENTO E INSTALAÇÃO. AF_12/2021 | M | 49 | = CONFORME PROJETO ELÉTRICO - PRANCHA ÚNICA - QUADRO DE QUANTIDADES
3.9.2.13 | ELETRODUTO FLEXÍVEL CORRUGADO, PEAD, DN 2", PARA CIRCUITOS TERMINAIS, INSTALADO EM PISO - FORNECIMENTO E INSTALAÇÃO. | M | 44 | = CONFORME PROJETO ELÉTRICO - PRANCHA ÚNICA - QUADRO DE QUANTIDADES
3.9.2.14 | CAIXA DE PASSAGEM 20X20X25 FUNDO BRITA COM TAMPA | UN | 37 | = CONFORME PROJETO ELÉTRICO - PRANCHA ÚNICA - QUADRO DE QUANTIDADES
3.9.2.15 | CAIXA DE PASSAGEM 30X30X40 COM TAMPA E DRENO BRITA | UN | 8 | = CONFORME PROJETO ELÉTRICO - PRANCHA ÚNICA - QUADRO DE QUANTIDADES
3.9.2.16 | HASTE DE ATERRAMENTO, DIÂMETRO 5/8", COM 3 METROS - FORNECIMENTO E INSTALAÇÃO. AF_08/2023 | UN | 49 | = CONFORME PROJETO ELÉTRICO - PRANCHA ÚNICA - QUADRO DE QUANTIDADES
3.9.2.17 | RELÉ FOTOELÉTRICO PARA COMANDO DE ILUMINAÇÃO EXTERNA 1000 W - FORNECIMENTO E INSTALAÇÃO. AF_02/2025 | UN | 44 | = CONFORME PROJETO ELÉTRICO - PRANCHA ÚNICA - QUADRO DE QUANTIDADES
3.9.2.18 | POSTE CÔNICO CONTÍNUO EM AÇO GALVANIZADO, RETO, ENGASTADO, H=7 M - FORNECIMENTO E INSTALAÇÃO | UN | 44 | = CONFORME PROJETO ELÉTRICO - PRANCHA ÚNICA - QUADRO DE QUANTIDADES
3.9.2.19 | SUPORTE TUBULAR DE FIXAÇÃO EM POSTE PARA 1 LUMINÁRIA TIPO PÉTALA | UN | 23 | = CONFORME PROJETO ELÉTRICO - PRANCHA ÚNICA - QUADRO DE QUANTIDADES
3.9.2.20 | SUPORTE TUBULAR DE FIXAÇÃO EM POSTE PARA 2 LUMINÁRIAS TIPO PÉTALA | UN | 22 | = CONFORME PROJETO ELÉTRICO - PRANCHA ÚNICA - QUADRO DE QUANTIDADES
3.9.2.21 | QUADRO DE DISTRIBUIÇÃO DE ENERGIA EM CHAPA DE AÇO GALVANIZADO, DE EMBUTIR, COM BARRAMENTO TRIFÁSICO, PARA 12 DISJUNTORES DIN 100A - FORNECIMENTO E INSTALAÇÃO. AF_10/2020 | UN | 1 | = CONFORME PROJETO ELÉTRICO - PRANCHA ÚNICA - QUADRO DE QUANTIDADES
3.9.2.22 | QUADRO DE DISTRIBUIÇÃO DE ENERGIA EM CHAPA DE AÇO, DE EMBUTIR, COM BARRAMENTO, PARA ATÉ 08 DISJUNTORES, PADRÃO DIN - FORNECIMENTO E INSTALAÇÃO. | UN | 2 | = CONFORME PROJETO ELÉTRICO - PRANCHA ÚNICA - QUADRO DE QUANTIDADES
4 | RECEPTIVO E ELETRICA ESTACIONAMENTO INTERNO
4.1 | DEMOLIÇÃO E RETIRADA
4.1.1 | DEMOLIÇÃO DE ALVENARIA PARA QUALQUER TIPO DE BLOCO, DE FORMA MECANIZADA, SEM REAPROVEITAMENTO. AF_09/2023 | m³ | 2.89 | = CONFORME PROJETO ARQUITETÔNICO - FOLHA 06/27 DEMOLIÇÃO PAREDE 1,70+0,80+1,70+0,90+0,90+0,90=6,90 M X 2,80(PÉ DIREITO) X 0,15 (ESPESSURA)=2,89 M³
4.1.2 | REMOÇÃO DE LOUÇAS, DE FORMA MANUAL, SEM REAPROVEITAMENTO. AF_09/2023 | UN | 2 | = CONFORME PROJETO ARQUITETÔNICO - FOLHA 06/27
4.1.3 | RECORTE, DEMOLIÇÃO E RETIRADA DE PISO DE CONCRETO ATÉ 4 CM DE ESPESSURA | M² | 31.71 | = CONFORME PROJETO ARQUITETÔNICO - FOLHA 06/27
4.2 | PAREDE
4.2.7.1 | ALVENARIA DE VEDAÇÃO DE BLOCOS CERÂMICOS FURADOS NA HORIZONTAL DE 9X9X19 CM (ESPESSURA 9 CM) E ARGAMASSA DE ASSENTAMENTO COM PREPARO EM BETONEIRA. AF_12/2021 | m² | 11.53 | = CONFORME PROJETO ARQUITETÔNICO - FOLHA 06/27 PAREDE Á CONSTRUIR 1,07 +1,07+2 = 4,14 M X 2,80(PÉ DIREITO)=11,53 M²
4.2.7.2 | REVESTIMENTO CERÂMICO PARA PAREDES INTERNAS COM PLACAS TIPO ESMALTADA EXTRA DE DIMENSÕES 30X60 CM APLICADAS A MEIA ALTURA DAS PAREDES | m² | 4.2 | = CONFORME PROJETO ARQUITETÔNICO - FOLHA 06/27 WC 2,80 X 1,50=4,20 M²
4.2.7.3 | REVESTIMENTO CERÂMICO PARA PAREDES INTERNAS COM PLACAS TIPO ESMALTADA EXTRA DE DIMENSÕES 30X60 CM APLICADAS NA ALTURA INTEIRA DAS PAREDES, INCLUSO REJUNTE EPOXI | m² | 14.28 | = CONFORME PROJETO ARQUITETÔNICO - FOLHA 06/27 COPA 5,10 X 2,80= 14,28 M²
4.2.7.4 | VERGA MOLDADA IN LOCO EM CONCRETO, ESPESSURA DE *10* CM. AF_03/2024 | M | 11 | = CONFORME PROJETO ARQUITETÔNICO - FOLHA 06/27 P1 = (1,70+0,2+0,2)*1 = 2,10 M P2 = (0,80+0,20+0,20)*3 = 3,6 M J1 = (0,60+0,2+0,20)*2 = 2 M J2 = (1,70+0,20+0,20)*1 = 2,10 M J3 = (0,80+0,20+0,20)*1 = 1,20 M TOTAL = 11 M
4.2.7.5 | CONTRAVERGA MOLDADA IN LOCO EM CONCRETO, ESPESSURA DE *10* CM. AF_03/2024 | M | 5.3 | = CONFORME PROJETO ARQUITETÔNICO - FOLHA 06/27 J1 = (0,60+0,2+0,20)*2 = 2 M J2 = (1,70+0,20+0,20)*1 = 2,10 M J3 = (0,80+0,20+0,20)*1 = 1,20 M TOTAL = 5,3 M
4.3 | PISO
4.3.1 | PISO CIMENTADO, TRAÇO 1:3 (CIMENTO E AREIA), ACABAMENTO RÚSTICO, ESPESSURA 3,0 CM, PREPARO MECÂNICO DA ARGAMASSA. AF_09/2020 | m² | 31.68 | = CONFORME PROJETO ARQUITETÔNICO - FOLHA 06/27
4.3.2 | LASTRO DE CONCRETO MAGRO, APLICADO EM PISOS, LAJES SOBRE SOLO OU RADIERS, ESPESSURA DE 3 CM. AF_01/2024 | m² | 31.68 | = CONFORME PROJETO ARQUITETÔNICO - FOLHA 06/27
4.3.3 | ARGAMASSA TRAÇO 1:3 (EM VOLUME DE CIMENTO E AREIA MÉDIA ÚMIDA) PARA CONTRAPISO, PREPARO MECÂNICO COM BETONEIRA 400 L. AF_08/2019 | m³ | 1.58 | = CONFORME PROJETO ARQUITETÔNICO - FOLHA 06/27
4.3.4 | COMPACTAÇÃO MECÂNICA DE SOLO PARA EXECUÇÃO DE RADIER, PISO DE CONCRETO OU LAJE SOBRE SOLO, COM COMPACTADOR DE SOLOS TIPO PLACA VIBRATÓRIA. AF_09/2021 | m² | 31.68 | = CONFORME PROJETO ARQUITETÔNICO - FOLHA 06/27
4.3.5 | CAMADA SEPARADORA PARA EXECUÇÃO DE RADIER, PISO DE CONCRETO OU LAJE SOBRE SOLO, EM LONA PLÁSTICA. AF_09/2021 | m² | 31.68 | = CONFORME PROJETO ARQUITETÔNICO - FOLHA 06/27
4.4 | FORRO
4.4.1 | FORRO EM MADEIRA PINUS, PARA AMBIENTES RESIDENCIAIS, INCLUSIVE ESTRUTURA UNIDIRECIONAL DE FIXAÇÃO. AF_08/2023 | m² | 31.68 | = CONFORME PROJETO ARQUITETÔNICO - FOLHA 06/27
4.4.2 | ACABAMENTOS PARA FORRO (RODA-FORRO EM MADEIRA PINUS). AF_08/2023 | M | 34.1 | = CONFORME PROJETO ARQUITETÔNICO - FOLHA 06/27 = SALÃO = 5,80 + 4,10 X 2 LADOS = 19,80 M = COPA = 2,00 + 2,55 X 2 LADOS = 9,10 M = WC = 1,20 + 1,40 X 2 LADOS = 5,20 M = TOTAL = 34,10 M
4.5 | ESQUADRIAS
4.5.1 | PORTA DE ABRIR COM MOLA HIDRÁULICA, EM VIDRO TEMPERADO 10MM, INCLUSIVE ACESSÓRIOS. | M² | 3.65 | = CONFORME PROJETO ARQUITETÔNICO - FOLHA 06/27 P1- 1,70 X 2,15 =3,65 M²
4.5.2 | PORTA EM ACO DE ABRIR TIPO VENEZIANA COM BATENTE, FIXADA COM PARAFUSOS - FORNECIMENTO E INSTALACAO | m² | 5.04 | = CONFORME PROJETO ARQUITETÔNICO - FOLHA 06/27 P2- 0,80 X 2,10 = 1,68 X3(PORTAS)=5,04 M²
4.5.3 | JANELA DE AÇO TIPO BASCULANTE, PARA VIDROS (VIDROS NÃO INCLUSOS), BATENTE/ REQUADRO INCLUSO (6,5 A 14 CM), DIMENSÕES 60X60 CM, COM COM PINTURA ANTICORROSIVA, SEM ACABAMENTO, COM FERRAGENS, FIXAÇÃO COM ARGAMASSA, EXCLUSIVE CONTRAMARCO - FORNECIMENTO E INSTALAÇÃO. AF_11/2024 | m² | 0.72 | = CONFORME PROJETO ARQUITETÔNICO - FOLHA 06/27 J1
4.5.4 | SOLEIRA EM GRANITO, LARGURA 15 CM, ESPESSURA 2,0 CM. AF_09/2020 | M | 2.58 | = CONFORME PROJETO ARQUITETÔNICO - FOLHA 06/27
4.5.5 | JANELA DE ALUMÍNIO TIPO MAXIM-AR, BATENTE/ REQUADRO 3 A 14 CM, VIDRO INCLUSO, FIXAÇÃO COM PARAFUSO, SEM GUARNIÇÃO/ ALIZAR, DIMENSÕES 60X80 (A X L) CM, SEM ACABAMENTO, VEDAÇÃO COM SILICONE, EXCLUSIVE CONTRAMARCO - FORNECIMENTO E INSTALAÇÃO. AF_11/2024 | m² | 2.46 | = CONFORME PROJETO ARQUITETÔNICO - FOLHA 06/27
4.5.6 | PEITORIL DE GRANITO L= 15 cm, COM PINGADEIRA | M | 3.3 | = CONFORME PROJETO ARQUITETÔNICO - FOLHA 06/27
4.6 | PINTURA
4.6.1 | PINTURA INTERNA
4.6.1.3 | PINTURA LÁTEX ACRÍLICA PREMIUM, APLICAÇÃO MANUAL EM PAREDES, DUAS DEMÃOS. AF_04/2023 | m² | 88.7 | = CONFORME PROJETO ARQUITETÔNICO - FOLHA 06/27 ÁREA 23,78 +5,10 +2,80 = 31,68 X 2 =88,70 M²
4.6.1.4 | LIXAMENTO DE PAREDE COM PINTURA ANTIGA PVA PARA RECEBIMENTO DE NOVA CAMADA DE TINTA | m² | 88.7 | = CONFORME PROJETO ARQUITETÔNICO - FOLHA 06/27 ÁREA 23,78 +5,10 +2,80 = 31,68 X 2 =88,70 M²
4.6.2 | PINTURA EXTERNA
4.6.2.1 | PINTURA LÁTEX ACRÍLICA PREMIUM, APLICAÇÃO MANUAL EM PAREDES, DUAS DEMÃOS. AF_04/2023 | m² | 73.57 | = CONFORME PROJETO ARQUITETÔNICO - FOLHA 06/27
4.6.2.2 | LIXAMENTO DE PAREDE COM PINTURA ANTIGA PVA PARA RECEBIMENTO DE NOVA CAMADA DE TINTA | m² | 73.57 | = CONFORME PROJETO ARQUITETÔNICO - FOLHA 06/27
4.6.3 | TETO
4.6.3.1 | PINTURA VERNIZ (INCOLOR) ALQUÍDICO EM MADEIRA, USO INTERNO, 3 DEMÃOS. AF_01/2021 | m² | 31.68 | = CONFORME PROJETO ARQUITETÔNICO - FOLHA 06/27 - ÁREA 23,78 +5,10 +2,80 = 31,68 M²
4.7 | BANHEIRO
4.7.1 | LAVATÓRIO COM BANCADA EM GRANITO CINZA CORUMBÁ,DIM 1,50 X 0,40,COM 02 CUBAS DE EMBUTIR DE LOUÇA, SIFÃO CROMADO,VÁLCULA CROMADA, TORNEIRA PRESSAMATIC, INCLUSIVE RODOPIA 10 CM, ASSENTADA. | un | 1 | = CONFORME PROJETO ARQUITETÔNICO - FOLHA 06/27
4.7.2 | VASO SANITARIO SIFONADO CONVENCIONAL COM LOUÇA BRANCA - FORNECIMENTO E INSTALAÇÃO. AF_01/2020 | UN | 1 | = CONFORME PROJETO ARQUITETÔNICO - FOLHA 06/27
4.7.3 | ASSENTO SANITÁRIO CONVENCIONAL - FORNECIMENTO E INSTALACAO. AF_01/2020 | UN | 1 | = CONFORME PROJETO ARQUITETÔNICO - FOLHA 06/27
4.8 | COBERTURA
4.8.1 | TRAMA DE MADEIRA COMPOSTA POR RIPAS, CAIBROS E TERÇAS PARA TELHADOS DE ATÉ 2 ÁGUAS PARA TELHA DE ENCAIXE DE CERÂMICA OU DE CONCRETO, INCLUSO TRANSPORTE VERTICAL. AF_07/2019 | m² | 56.04 | = CONFORME PROJETO ARQUITETÔNICO - FOLHA 06/27 ARÉA = 9,45 X 5,60 =52,92 M² i= 35% FC= 1,059 =52,92 X 1,059 =56,04 M²
4.8.2 | TELHAMENTO COM TELHA CERÂMICA DE ENCAIXE, TIPO FRANCESA, COM ATÉ 2 ÁGUAS, INCLUSO TRANSPORTE VERTICAL. AF_07/2019 | m² | 56.04 | = CONFORME PROJETO ARQUITETÔNICO - FOLHA 06/27 ARÉA = 9,45 X 5,60 =52,92 M² i= 35% FC= 1,059 =52,92 X 1,059 =56,04 M²
4.9 | INSTALAÇÕES HIDROSSANITÁRIAS
4.9.1 | TUBOS
4.9.1.1 | TUBO PVC, SERIE NORMAL, ESGOTO PREDIAL, DN 100 MM, FORNECIDO E INSTALADO EM RAMAL DE DESCARGA OU RAMAL DE ESGOTO SANITÁRIO. AF_08/2022 | M | 1.86 | = CONFORME PROJETO HIDROSSANITÁRIO (PRANCHA ÚNICA)
4.9.1.2 | TUBO, PVC, SOLDÁVEL, DE 50MM, INSTALADO EM RAMAL DE DISTRIBUIÇÃO DE ÁGUA - FORNECIMENTO E INSTALAÇÃO. AF_06/2022 | M | 7.02 | = CONFORME PROJETO HIDROSSANITÁRIO (PRANCHA ÚNICA)
4.9.1.3 | TUBO PVC, SERIE NORMAL, ESGOTO PREDIAL, DN 40 MM, FORNECIDO E INSTALADO EM RAMAL DE DESCARGA OU RAMAL DE ESGOTO SANITÁRIO. AF_08/2022 | M | 1.2 | = CONFORME PROJETO HIDROSSANITÁRIO (PRANCHA ÚNICA)
4.9.1.4 | TUBO, PVC, SOLDÁVEL, DE 25MM, INSTALADO EM RAMAL OU SUB-RAMAL DE ÁGUA - FORNECIMENTO E INSTALAÇÃO. AF_06/2022 | M | 4.02 | = CONFORME PROJETO HIDROSSANITÁRIO (PRANCHA ÚNICA)
4.9.2 | CAIXAS E RALOS
4.9.2.1 | CAIXA DE INSPEÇÃO EM CONCRETO PRÉ-MOLDADO 60CM X 60CM COM TAMPA H= 60CM - FORNECIMENTO E INSTALACAO | UN | 1 | = CONFORME PROJETO HIDROSSANITÁRIO (PRANCHA ÚNICA)
4.9.2.2 | CAIXA SIFONADA, COM GRELHA QUADRADA, PVC, DN 150 X 150 X 50 MM, JUNTA SOLDÁVEL, FORNECIDA E INSTALADA EM RAMAL DE DESCARGA OU EM RAMAL DE ESGOTO SANITÁRIO. AF_08/2022 | UN | 1 | = CONFORME PROJETO HIDROSSANITÁRIO (PRANCHA ÚNICA)
4.9.3 | CONEXÕES DE PVC RÍGIDO MARROM SOLDÁVEL
4.9.3.1 | ADAPTADOR CURTO COM BOLSA E ROSCA PARA REGISTRO, PVC, SOLDÁVEL, DN 25MM X 3/4, INSTALADO EM RAMAL OU SUB-RAMAL DE ÁGUA - FORNECIMENTO E INSTALAÇÃO. AF_06/2022 | UN | 2 | = CONFORME PROJETO HIDROSSANITÁRIO (PRANCHA ÚNICA)
4.9.3.2 | JOELHO 90 GRAUS COM BUCHA DE LATÃO, PVC, SOLDÁVEL, DN 25MM, X 3/4 INSTALADO EM RAMAL OU SUB-RAMAL DE ÁGUA - FORNECIMENTO E INSTALAÇÃO. AF_06/2022 | UN | 2 | = CONFORME PROJETO HIDROSSANITÁRIO (PRANCHA ÚNICA)
4.9.3.3 | JOELHO 90 GRAUS, PVC, SOLDÁVEL, DN 25MM, INSTALADO EM RAMAL OU SUB-RAMAL DE ÁGUA - FORNECIMENTO E INSTALAÇÃO. AF_06/2022 | UN | 4 | = CONFORME PROJETO HIDROSSANITÁRIO (PRANCHA ÚNICA)
4.9.3.4 | TE DE REDUÇÃO, 90 GRAUS, PVC, SOLDÁVEL, DN 50 MM X 25 MM, INSTALADO EM RAMAL DE DISTRIBUIÇÃO DE ÁGUA - FORNECIMENTO E INSTALAÇÃO. | UN | 1 | = CONFORME PROJETO HIDROSSANITÁRIO (PRANCHA ÚNICA)
4.9.3.5 | TE, PVC, SOLDÁVEL, DN 25MM, INSTALADO EM RAMAL DE DISTRIBUIÇÃO DE ÁGUA - FORNECIMENTO E INSTALAÇÃO. AF_06/2022 | UN | 1 | = CONFORME PROJETO HIDROSSANITÁRIO (PRANCHA ÚNICA)
4.9.4 | CONEXÕES PVC RÍGIDO BRANCO SÉRIE NORMAL
4.9.4.1 | ANEL BORRACHA TUBO PVC 50 MM - FORNECIMENTO E INSTALAÇÃO (AF.GEOR) | UN | 18 | = CONFORME PROJETO HIDROSSANITÁRIO (PRANCHA ÚNICA)
4.9.4.2 | ANEL BORRACHA TUBO PVC 100 MM - FORNECIMENTO E INSTALAÇÃO (AF.GEOR) | UN | 4 | = CONFORME PROJETO HIDROSSANITÁRIO (PRANCHA ÚNICA)
4.9.4.3 | JOELHO 45 GRAUS, PVC, SERIE NORMAL, ESGOTO PREDIAL, DN 40 MM, JUNTA SOLDÁVEL, FORNECIDO E INSTALADO EM RAMAL DE DESCARGA OU RAMAL DE ESGOTO SANITÁRIO. AF_08/2022 | UN | 1 | = CONFORME PROJETO HIDROSSANITÁRIO (PRANCHA ÚNICA)
4.9.4.4 | JOELHO 45 GRAUS, PVC, SERIE NORMAL, ESGOTO PREDIAL, DN 50 MM, JUNTA ELÁSTICA, FORNECIDO E INSTALADO EM RAMAL DE DESCARGA OU RAMAL DE ESGOTO SANITÁRIO. AF_08/2022 | UN | 2 | = CONFORME PROJETO HIDROSSANITÁRIO (PRANCHA ÚNICA)
4.9.4.5 | JOELHO PVC 90 GRAUS COM ANEL, DN 40 MM X 1 1/2", SÉRIE NORMAL, PARA ESGOTO - FORNECIMENTO E INSTALAÇÃO. (AF.GEOR) | UN | 1 | = CONFORME PROJETO HIDROSSANITÁRIO (PRANCHA ÚNICA)
4.9.4.6 | JOELHO 90 GRAUS, PVC, SERIE NORMAL, ESGOTO PREDIAL, DN 40 MM, JUNTA SOLDÁVEL, FORNECIDO E INSTALADO EM RAMAL DE DESCARGA OU RAMAL DE ESGOTO SANITÁRIO. AF_08/2022 | UN | 1 | = CONFORME PROJETO HIDROSSANITÁRIO (PRANCHA ÚNICA)
4.9.4.7 | JOELHO 90 GRAUS, PVC, SERIE NORMAL, ESGOTO PREDIAL, DN 50 MM, JUNTA ELÁSTICA, FORNECIDO E INSTALADO EM RAMAL DE DESCARGA OU RAMAL DE ESGOTO SANITÁRIO. AF_08/2022 | UN | 5 | = CONFORME PROJETO HIDROSSANITÁRIO (PRANCHA ÚNICA)
4.9.4.8 | JOELHO 90 GRAUS, PVC, SERIE NORMAL, ESGOTO PREDIAL, DN 100 MM, JUNTA ELÁSTICA, FORNECIDO E INSTALADO EM RAMAL DE DESCARGA OU RAMAL DE ESGOTO SANITÁRIO. AF_08/2022 | UN | 1 | = CONFORME PROJETO HIDROSSANITÁRIO (PRANCHA ÚNICA)
4.9.4.9 | LUVA SIMPLES, PVC, SERIE NORMAL, ESGOTO PREDIAL, DN 50 MM, JUNTA ELÁSTICA, FORNECIDO E INSTALADO EM RAMAL DE DESCARGA OU RAMAL DE ESGOTO SANITÁRIO. AF_08/2022 | UN | 7 | = CONFORME PROJETO HIDROSSANITÁRIO (PRANCHA ÚNICA)
4.9.4.10 | LUVA SIMPLES, PVC, SERIE NORMAL, ESGOTO PREDIAL, DN 100 MM, JUNTA ELÁSTICA, FORNECIDO E INSTALADO EM RAMAL DE DESCARGA OU RAMAL DE ESGOTO SANITÁRIO. AF_08/2022 | UN | 2 | = CONFORME PROJETO HIDROSSANITÁRIO (PRANCHA ÚNICA)
4.9.4.11 | TERMINAL DE VENTILAÇÃO, PVC, SÉRIE NORMAL, ESGOTO PREDIAL, DN 50 MM, JUNTA SOLDÁVEL, FORNECIDO E INSTALADO EM PRUMADA DE ESGOTO SANITÁRIO OU VENTILAÇÃO. AF_08/2022 | UN | 1 | = CONFORME PROJETO HIDROSSANITÁRIO (PRANCHA ÚNICA)
4.9.4.12 | TE, PVC, SERIE NORMAL, ESGOTO PREDIAL, DN 50 X 50 MM, JUNTA ELÁSTICA, FORNECIDO E INSTALADO EM RAMAL DE DESCARGA OU RAMAL DE ESGOTO SANITÁRIO. AF_08/2022 | UN | 1 | = CONFORME PROJETO HIDROSSANITÁRIO (PRANCHA ÚNICA)
4.9.5 | VÁLVULAS E ACESSÓRIOS
4.9.5.1 | ADAPTADOR DE SAÍDA PARA VASO SANITÁRIO SÉRIE N 100MM | UN | 1 | = CONFORME PROJETO HIDROSSANITÁRIO (PRANCHA ÚNICA)
4.9.5.2 | REGISTRO DE GAVETA BRUTO, LATÃO, ROSCÁVEL, 3/4", COM ACABAMENTO E CANOPLA CROMADOS - FORNECIMENTO E INSTALAÇÃO. AF_08/2021 | UN | 1 | = CONFORME PROJETO HIDROSSANITÁRIO (PRANCHA ÚNICA)
4.10 | INSTALAÇÕES ELÉTRICAS
4.10.1 | LUMINÁRIA DE LED PARA ILUMINAÇÃO PÚBLICA, DE 98 W ATÉ 137 W - FORNECIMENTO E INSTALAÇÃO. AF_02/2025_PS | UN | 34 | = CONFORME PROJETO ELÉTRICO - A 01 PRANCHA ÚNICA - QUADRO DE QUANTIDADES
4.10.2 | LUMINÁRIA TIPO CALHA, DE SOBREPOR, COM 2 LÂMPADAS TUBULARES LED DE 18 W - FORNECIMENTO E INSTALAÇÃO. AF_02/2020 | UN | 5 | = CONFORME PROJETO ELÉTRICO - A 01 PRANCHA ÚNICA - QUADRO DE QUANTIDADES
4.10.3 | LUMINÁRIA TIPO PLAFON CIRCULAR, DE SOBREPOR, COM LED DE 12/13 W - FORNECIMENTO E INSTALAÇÃO. AF_09/2024 | UN | 2 | = CONFORME PROJETO ELÉTRICO - A 01 PRANCHA ÚNICA - QUADRO DE QUANTIDADES
4.10.4 | LUMINÁRIA ARANDELA TIPO TARTARUGA PARA 1 LÂMPADA 12W LED - FORNECIMENTO E INSTALAÇÃO | UN | 1 | = CONFORME PROJETO ELÉTRICO - A 01 PRANCHA ÚNICA - QUADRO DE QUANTIDADES
4.10.5 | INTERRUPTOR SIMPLES (1 MÓDULO), 10A/250V, INCLUINDO SUPORTE E PLACA - FORNECIMENTO E INSTALAÇÃO. AF_03/2023 | UN | 2 | = CONFORME PROJETO ELÉTRICO - A 01 PRANCHA ÚNICA - QUADRO DE QUANTIDADES
4.10.6 | INTERRUPTOR SIMPLES (2 MÓDULOS), 10A/250V, INCLUINDO SUPORTE E PLACA - FORNECIMENTO E INSTALAÇÃO. AF_03/2023 | UN | 1 | = CONFORME PROJETO ELÉTRICO - A 01 PRANCHA ÚNICA - QUADRO DE QUANTIDADES
4.10.7 | TOMADA BAIXA DE EMBUTIR (1 MÓDULO), 2P+T 10 A, INCLUINDO SUPORTE E PLACA - FORNECIMENTO E INSTALAÇÃO. AF_03/2023 | UN | 5 | = CONFORME PROJETO ELÉTRICO - A 01 PRANCHA ÚNICA - QUADRO DE QUANTIDADES
4.10.8 | TOMADA BAIXA DE EMBUTIR (2 MÓDULOS), 2P+T 10 A, INCLUINDO SUPORTE E PLACA - FORNECIMENTO E INSTALAÇÃO. AF_03/2023 | UN | 1 | = CONFORME PROJETO ELÉTRICO - A 01 PRANCHA ÚNICA - QUADRO DE QUANTIDADES
4.10.9 | TOMADA BAIXA DE EMBUTIR (2 MÓDULOS), 2P+T 10 A, INCLUINDO SUPORTE E PLACA - FORNECIMENTO E INSTALAÇÃO. AF_03/2023 | UN | 2 | = CONFORME PROJETO ELÉTRICO - A 01 PRANCHA ÚNICA - QUADRO DE QUANTIDADES
4.10.10 | DISJUNTOR MONOPOLAR TIPO DIN, CORRENTE NOMINAL DE 10A - FORNECIMENTO E INSTALAÇÃO. AF_10/2020 | UN | 1 | = CONFORME PROJETO ELÉTRICO - A 01 PRANCHA ÚNICA - QUADRO DE QUANTIDADES
4.10.11 | DISJUNTOR MONOPOLAR TIPO DIN, CORRENTE NOMINAL DE 16A - FORNECIMENTO E INSTALAÇÃO. AF_10/2020 | UN | 2 | = CONFORME PROJETO ELÉTRICO - A 01 PRANCHA ÚNICA - QUADRO DE QUANTIDADES
4.10.12 | DISJUNTOR MONOPOLAR TIPO DIN, CORRENTE NOMINAL DE 20A - FORNECIMENTO E INSTALAÇÃO. AF_10/2020 | UN | 1 | = CONFORME PROJETO ELÉTRICO - A 01 PRANCHA ÚNICA - QUADRO DE QUANTIDADES
4.10.13 | DISJUNTOR MONOPOLAR TIPO DIN, CORRENTE NOMINAL DE 10A - FORNECIMENTO E INSTALAÇÃO. AF_10/2020 | UN | 4 | = CONFORME PROJETO ELÉTRICO - A 01 PRANCHA ÚNICA - QUADRO DE QUANTIDADES
4.10.14 | DISJUNTOR MONOPOLAR TIPO DIN, CORRENTE NOMINAL DE 25A - FORNECIMENTO E INSTALAÇÃO. AF_10/2020 | UN | 1 | = CONFORME PROJETO ELÉTRICO - A 01 PRANCHA ÚNICA - QUADRO DE QUANTIDADES
4.10.15 | DISJUNTOR BIPOLAR DR 20 A, DISPOSITIVO RESIDUAL DIFERENCIAL BIPOLAR, 30MA - FORNECIMENTO E INSTALAÇÃO. | UN | 1 | = CONFORME PROJETO ELÉTRICO - A 01 PRANCHA ÚNICA - QUADRO DE QUANTIDADES
4.10.16 | CABO DE COBRE FLEXÍVEL ISOLADO, 2,5 MM², ANTI-CHAMA 450/750 V, PARA CIRCUITOS TERMINAIS - FORNECIMENTO E INSTALAÇÃO. AF_03/2023 | M | 101.8 | = CONFORME PROJETO ELÉTRICO - A 01 PRANCHA ÚNICA - QUADRO DE QUANTIDADES
4.10.17 | CABO DE COBRE FLEXÍVEL ISOLADO, 2,5 MM², ANTI-CHAMA 0,6/1,0 KV, PARA CIRCUITOS TERMINAIS - FORNECIMENTO E INSTALAÇÃO. AF_03/2023 | M | 440.43 | = CONFORME PROJETO ELÉTRICO - A 01 PRANCHA ÚNICA - QUADRO DE QUANTIDADES
4.10.18 | CABO DE COBRE FLEXÍVEL ISOLADO, 6 MM², ANTI-CHAMA 0,6/1,0 KV, PARA CIRCUITOS TERMINAIS - FORNECIMENTO E INSTALAÇÃO. AF_03/2023 | M | 1398.51 | = CONFORME PROJETO ELÉTRICO - A 01 PRANCHA ÚNICA - QUADRO DE QUANTIDADES
4.10.19 | CABO DE COBRE FLEXÍVEL ISOLADO, 10 MM², 0,6/1,0 KV, PARA REDE AÉREA DE DISTRIBUIÇÃO DE ENERGIA ELÉTRICA DE BAIXA TENSÃO - FORNECIMENTO E INSTALAÇÃO. AF_07/2020 | M | 50 | = CONFORME PROJETO ELÉTRICO - A 01 PRANCHA ÚNICA - QUADRO DE QUANTIDADES
4.10.20 | ELETRODUTO FLEXÍVEL CORRUGADO, PVC, DN 25 MM (3/4"), PARA CIRCUITOS TERMINAIS, INSTALADO EM PAREDE - FORNECIMENTO E INSTALAÇÃO. AF_03/2023 | M | 31.75 | = CONFORME PROJETO ELÉTRICO - A 01 PRANCHA ÚNICA - QUADRO DE QUANTIDADES
4.10.21 | ELETRODUTO FLEXÍVEL CORRUGADO REFORÇADO, PEAD, DN 25 MM (3/4"), PARA REDE ENTERRADA - FORNECIMENTO E INSTALAÇÃO. AF_12/2015 | M | 276 | = CONFORME PROJETO ELÉTRICO - A 01 PRANCHA ÚNICA - QUADRO DE QUANTIDADES
4.10.22 | ELETRODUTO FLEXÍVEL CORRUGADO, PEAD, DN 50 (1 1/2"), PARA REDE ENTERRADA DE DISTRIBUIÇÃO DE ENERGIA ELÉTRICA - FORNECIMENTO E INSTALAÇÃO. AF_12/2021 | M | 19 | = CONFORME PROJETO ELÉTRICO - A 01 PRANCHA ÚNICA - QUADRO DE QUANTIDADES
4.10.23 | CAIXA DE PASSAGEM 20X20X25 FUNDO BRITA COM TAMPA | UN | 17 | = CONFORME PROJETO ELÉTRICO - A 01 PRANCHA ÚNICA - QUADRO DE QUANTIDADES
4.10.24 | CAIXA DE PASSAGEM 30X30X40 COM TAMPA E DRENO BRITA | UN | 1 | = CONFORME PROJETO ELÉTRICO - A 01 PRANCHA ÚNICA - QUADRO DE QUANTIDADES
4.10.25 | CAIXA DE PASSAGEM PVC 4X2" - FORNECIMENTO E INSTALAÇÃO | UN | 12 | = CONFORME PROJETO ELÉTRICO - A 01 PRANCHA ÚNICA - QUADRO DE QUANTIDADES
4.10.26 | HASTE DE ATERRAMENTO 5/8 PARA SPDA - FORNECIMENTO E INSTALAÇÃO | UN | 17 | = CONFORME PROJETO ELÉTRICO - A 01 PRANCHA ÚNICA - QUADRO DE QUANTIDADES
4.10.27 | SUBSTITUIÇÃO DE RELÉ FOTOELÉTRICO PARA COMANDO DE ILUMINAÇÃO EXTERNA 1000 W - FORNECIMENTO E INSTALAÇÃO. AF_02/2025_PS | UN | 17 | = CONFORME PROJETO ELÉTRICO - A 01 PRANCHA ÚNICA - QUADRO DE QUANTIDADES
4.10.28 | POSTE CÔNICO CONTÍNUO EM AÇO GALVANIZADO, RETO, ENGASTADO, H=7 M - FORNECIMENTO E INSTALAÇÃO | UN | 17 | = CONFORME PROJETO ELÉTRICO - A 01 PRANCHA ÚNICA - QUADRO DE QUANTIDADES
4.10.29 | SUPORTE TUBULAR DE FIXAÇÃO EM POSTE PARA 1 LUMINÁRIA TIPO PÉTALA | UN | 11 | = CONFORME PROJETO ELÉTRICO - A 01 PRANCHA ÚNICA - QUADRO DE QUANTIDADES
4.10.30 | SUPORTE TUBULAR DE FIXAÇÃO EM POSTE PARA 3 LUMINÁRIAS TIPO PÉTALA | UN | 1 | = CONFORME PROJETO ELÉTRICO - A 01 PRANCHA ÚNICA - QUADRO DE QUANTIDADES
4.10.31 | SUPORTE TUBULAR DE FIXAÇÃO EM POSTE PARA 4 LUMINÁRIAS TIPO PÉTALA | UN | 5 | = CONFORME PROJETO ELÉTRICO - A 01 PRANCHA ÚNICA - QUADRO DE QUANTIDADES
4.10.32 | QUADRO DE DISTRIBUICAO COM BARRAMENTO TRIFASICO, DE SOBREPOR, EM CHAPA DE ACO GALVANIZADO, PARA 18 DISJUNTORES DIN 150A. | UN | 1 | = CONFORME PROJETO ELÉTRICO - A 01 PRANCHA ÚNICA - QUADRO DE QUANTIDADES
5 | ESTACIONAMENTO FRENTE E ESTACIONAMENTO INTERNO
5.1 | ESTACIONAMENTO FRENTE
5.1.1 | REMOÇÃO, DEMOLIÇÕES E SUPRESSÕES
5.1.1.1 | LIMPEZA MECANIZADA DE CAMADA VEGETAL, VEGETAÇÃO E PEQUENAS ÁRVORES (DIÂMETRO DE TRONCO MENOR QUE 0,20 M), COM TRATOR DE ESTEIRAS. AF_03/2024 | m² | 14718.59 | = CONFORME PROJETO ARQUITETÔNICO - FOLHA 04/27 11.562,020 área pista e vagas 1.852,000 área grama 1.304,570 área concreto/ calçada 14.718,590 total área de limpeza
5.1.1.2 | CORTE RASO E RECORTE DE ÁRVORE COM DIÂMETRO DE TRONCO MAIOR OU IGUAL A 0,40 M E MENOR QUE 0,60 M. AF_03/2024 | UN | 6 | = CONFORME PROJETO ARQUITETÔNICO - FOLHA 04/27
5.1.1.5 | CORTE RASO E RECORTE DE ÁRVORE COM DIÂMETRO DE TRONCO MAIOR OU IGUAL A 0,60 M. AF_03/2024 | UN | 3 | = CONFORME PROJETO ARQUITETÔNICO - FOLHA 04/27
5.1.2 | TERRAPLENAGEM
5.1.2.1 | PREPARO DO SUBLEITO, ESCAVAÇÃO E CARGA. EXCLUSIVE TRANSPORTE DE MATERIAL | M³ | 3468.6 | = CONFORME PROJETO ARQUITETÔNICO - FOLHA 04/27 = ÁREA TOTAL DE PAVIMENTO ESTACIONAMENTO = 11.562,02 M2 (PISTA DE ROLAGEM + VAGAS) = 11.562,02 M2 X 0,30 M ALTURA (MÉDIA DE REGULARIZAÇÃO E PREPATO DO SOLO)
5.1.2.2 | TRANSPORTE COM CAMINHÃO BASCULANTE DE 14 M³, EM VIA URBANA PAVIMENTADA, DMT ATÉ 30 KM (UNIDADE: M3XKM). AF_07/2020 | M3XKM | 10839.37 | = CONFORME PROJETO ARQUITETÔNICO - FOLHA 04/27 = 3.468,60 M3 X 25% EMPOLAMENTO = 4.335,75 M3 = 4.335,75 M3 X 2,50 KM (DISTANCIA MENOR PARA DESCARTE) = 10.839,37M3XKM
5.1.3 | PISO INTERTRAVADO
5.1.3.1 | REGULARIZAÇÃO E COMPACTAÇÃO DE SUBLEITO DE SOLO PREDOMINANTEMENTE ARENOSO, PARA OBRAS DE CONSTRUÇÃO DE PAVIMENTOS. AF_09/2024 | m² | 11562.02 | = CONFORME PROJETO ARQUITETÔNICO - FOLHA 05/27 = ÁREA TOTAL DE PAVIMENTO ESTACIONAMENTO = 11.562,02 M2 (PISTA DE ROLAGEM + VAGAS)
5.1.3.2 | EXECUÇÃO E COMPACTAÇÃO DE BASE OU SUB BASE PARA PAVIMENTAÇÃO - EXCLUSIVE MATERIAL, CARGA E TRANSPORTE | m³ | 1156.2 | = CONFORME PROJETO ARQUITETÔNICO - FOLHA 05/27
5.1.3.3 | BICA CORRIDA (POSTO PEDREIRA/FORNECEDOR) | M³ | 722.62 | = CONFORME PROJETO ARQUITETÔNICO - FOLHA 05/27 = ÁREA TOTAL DE PAVIMENTO ESTACIONAMENTO = 11.562,02 M2 (PISTA DE ROLAGEM + VAGAS) = 11.562,02 M2 X 0,05 M ESPESSURA = 578,10 M3 X 25% EMPOLAMENTO = 722,62 M3
5.1.3.4 | CARGA, MANOBRA E DESCARGA DE SOLOS E MATERIAIS GRANULARES EM CAMINHÃO BASCULANTE 10 M³ - CARGA COM ESCAVADEIRA HIDRÁULICA (CAÇAMBA DE 1,20 M³ / 155 HP) E DESCARGA LIVRE (UNIDADE: M3). AF_07/2020 | m³ | 722.62 | = CONFORME PROJETO ARQUITETÔNICO - FOLHA 05/27 = ÁREA TOTAL DE PAVIMENTO ESTACIONAMENTO = 11.562,02 M2 (PISTA DE ROLAGEM + VAGAS) = 11.562,02 M2 X 0,05 M ESPESSURA = 578,10 M3 X 25% EMPOLAMENTO = 722,62 M3
5.1.3.5 | TRANSPORTE COM CAMINHÃO BASCULANTE DE 14 M³, EM VIA URBANA PAVIMENTADA, DMT ATÉ 30 KM (UNIDADE: M3XKM). AF_07/2020 | M3XKM | 2384.66 | = CONFORME PROJETO ARQUITETÔNICO - FOLHA 05/27 = ÁREA TOTAL DE PAVIMENTO ESTACIONAMENTO = 11.562,02 M2 (PISTA DE ROLAGEM + VAGAS) = 11.562,02 M2 X 0,05 M ESPESSURA = 578,10 M3 X 25% EMPOLAMENTO = 722,62 M3 DISTÂNCIA PEDREIRA MAIS PRÓXIMA = 3,30 KM = 722,62 M3 X 3,30 KM = 2.384,66 KM/M3
5.1.3.6 | EXECUÇÃO DE PAVIMENTO EM PISO INTERTRAVADO, COM BLOCO SEXTAVADO DE 25 X 25 CM, ESPESSURA 8 CM. AF_10/2022 | m² | 11652.02 | = CONFORME PROJETO ARQUITETÔNICO - FOLHA 05/27 = ÁREA TOTAL DE PAVIMENTO ESTACIONAMENTO = 11.562,02 M2 (PISTA DE ROLAGEM + VAGAS)
5.1.4 | CALÇADA CONCRETO, MEIO-FIOS E SARJETAS
5.1.4.1 | COMPACTAÇÃO MECÂNICA DE SOLO PARA EXECUÇÃO DE RADIER, PISO DE CONCRETO OU LAJE SOBRE SOLO, COM COMPACTADOR DE SOLOS A PERCUSSÃO. AF_09/2021 | m² | 1304.57 | = CONFORME PROJETO ARQUITETÔNICO - FOLHA 04/27 = ÁREA DE CALÇADA DECONCRETO = 1.304,57 M²
5.1.4.2 | CAMADA SEPARADORA PARA EXECUÇÃO DE RADIER, PISO DE CONCRETO OU LAJE SOBRE SOLO, EM LONA PLÁSTICA. AF_09/2021 | m² | 1304.57 | = CONFORME PROJETO ARQUITETÔNICO - FOLHA 04/27 = ÁREA DE CALÇADA DECONCRETO = 1.304,57 M²
5.1.4.3 | EXECUÇÃO DE PASSEIO (CALÇADA) OU PISO DE CONCRETO COM CONCRETO MOLDADO IN LOCO, FEITO EM OBRA, ACABAMENTO CONVENCIONAL, ESPESSURA 8 CM, ARMADO. AF_08/2022 | m² | 1304.57 | = CONFORME PROJETO ARQUITETÔNICO - FOLHA 04/27 = ÁREA DE CALÇADA DECONCRETO = 1.304,57 M²
5.1.4.4 | GUIA (MEIO-FIO) CONCRETO, MOLDADA IN LOCO EM TRECHO CURVO COM EXTRUSORA, 13 CM BASE X 22 CM ALTURA. AF_01/2024 | M | 208.67 | = CONFORME PROJETO ARQUITETÔNICO - FOLHA 04/27 = GUIA/MEIO FIO TRECHO CURVO = 6,95 + 0,69 + 14,19 + 21,52 + 22,62 + 15,21 M = 81,18 M = GUIA/MEIO FIO TRECHO CURVO = ( 5,91 + 3,54 + 2,36 + 4,56 + 4,71 M) + ( 5,91 + 3,52 + 4,71 + 4,71 M) + ( 5,91 + 3,52 + 4,71 + 4,71 M) + ( 5,91 + 3,52 + 4,71 + 4,71 M) + ( 5,91 + 3,52 + 4,71 + 4,71 M) + ( 0,47 + 12,41 + 3,52 + 4,71 + 9,90 M) = 127,49 M = TOTAL GERAL = 208,67 M
5.1.4.5 | GUIA (MEIO-FIO) CONCRETO, MOLDADA IN LOCO EM TRECHO RETO COM EXTRUSORA, 13 CM BASE X 22 CM ALTURA. AF_01/2024 | M | 1801.76 | = CONFORME PROJETO ARQUITETÔNICO - FOLHA 04/27 = GUIA/MEIO FIO TRECHO RETO = 2,00 + 29,80 + 111,15 + 98,70 + 43,07 + 4,27 + 14,83 + 5,50 + 55,28 + 4,27 + 14,83 + 5,50 + 54,70 M = 443,90 M = GUIA/MEIO FIO TRECHO RETO = (10,86 + 4,60 + 4,57 + 4,60 + 4,60 + 4,60 + 4,60 + 4,60 + 4,60 + 4,60 + 4,60 + 4,60 + 4,60 + 4,60 + 4,60 + 4,60 + 4,60 + 4,60 + 4,60 + 4,47 + 1,81 + 6,00 + 5,00 + 78,05 + 5,00 + 2,43 + 10,26 + 5,06 M) + (2,53 + 6,51 + 5,00 + 85,01 + 5,00 + 6,00 + 5,00 + 85,01 + 5,00 M) + (2,53 + 6,51 + 5,00 + 92,24 + 5,00 + 6,00 + 5,00 + 92,24 + 5,00 M) + (1,90 + 5,00 + 100,03 + 5,00 + 6,00 + 5,00 + 100,03 + 5,00 + 6,51 M) + (2,53 + 5,00 + 106,56 + 5,00 + 6,00 + 5,00 + 106,56 + 5,00 M) + (5,00 + 107,51 + 5,00 + 2,70 + 3,30 + 5,00 + 107,51 + 5,00 + 2,92 + 1,51 M) = 1.357,86 M = TOTAL GERAL = 1.801,76 M .
5.1.4.6 | GUIA (MEIO-FIO) E SARJETA CONJUGADOS DE CONCRETO, MOLDADA IN LOCO EM TRECHO CURVO COM EXTRUSORA, 45 CM BASE (15 CM BASE DA GUIA + 30 CM BASE DA SARJETA) X 22 CM ALTURA. AF_01/2024 | M | 77.77 | = CONFORME PROJETO ARQUITETÔNICO - FOLHA 04/27 = SARJETA COM GUIA TRECHO CURVO = 8,93 + 0,59 + 7,68 + 1,17 + 18,38 + 18,38 + 13,71 + 8,93 M = 77,70 M .
5.1.4.7 | GUIA (MEIO-FIO) E SARJETA CONJUGADOS DE CONCRETO, MOLDADA IN LOCO EM TRECHO RETO COM EXTRUSORA, 45 CM BASE (15 CM BASE DA GUIA + 30 CM BASE DA SARJETA) X 22 CM ALTURA. AF_01/2024 | M | 534.1 | = CONFORME PROJETO ARQUITETÔNICO - FOLHA 04/27 = SARJETA COM GUIA TRECHO RETO = 29,80 + 5,34 + 116,49 + 93,70 + 91,00 + 5,00 + 62,55 + 5,00 + 4,99 + 120,23 M = 534,10 M .
5.1.4.8 | EXECUÇÃO DE SARJETA DE CONCRETO USINADO, MOLDADA IN LOCO EM TRECHO RETO, 30 CM BASE X 10 CM ALTURA. AF_01/2024 | M | 62.5 | = CONFORME PROJETO ARQUITETÔNICO - FOLHA 04/27 = SERJETA RETA = 62,50 M .
5.1.5 | PAISAGISMO
5.1.5.1 | PLANTIO DE GRAMA BATATAIS EM PLACAS. AF_07/2024 | m² | 1852 | = CONFORME PROJETO ARQUITETÔNICO - FOLHA 04/27
5.1.5.2 | IRRIGAÇÃO DIÁRIA | m²xd | 55560 | = CONFORME PROJETO ARQUITETÔNICO - FOLHA 04/27 1.852,00 M2 x 30 DIAS = 55.560,00
5.1.5.3 | PLANTIO DE ÁRVORE ORNAMENTAL COM ALTURA DE MUDA MAIOR QUE 2,00 M E MENOR OU IGUAL A 4,00 M . AF_07/2024 | UN | 52 | = CONFORME PROJETO ARQUITETÔNICO - FOLHA 04/27
5.2 | ESTACIONAMENTO INTERNO
5.2.1 | REMOÇÃO, DEMOLIÇÕES E SUPRESSÕES
5.2.1.1 | LIMPEZA MECANIZADA DE CAMADA VEGETAL, VEGETAÇÃO E PEQUENAS ÁRVORES (DIÂMETRO DE TRONCO MENOR QUE 0,20 M), COM TRATOR DE ESTEIRAS. AF_03/2024 | m² | 4287.98 | = CONFORME PROJETO ARQUITETÔNICO - FOLHA 05/27 ÁREA TOTAL DA IMPLANTAÇÃO DO ESTACIONAMENTO
5.2.2 | TERRAPLENAGEM
5.2.2.1 | PREPARO DO SUBLEITO, ESCAVAÇÃO E CARGA. EXCLUSIVE TRANSPORTE DE MATERIAL | M³ | 1013.8 | = CONFORME PROJETO ARQUITETÔNICO - FOLHA 05/27 = ÁREA TOTAL DE PAVIMENTO ESTACIONAMENTO = 3.379,36 M2 (PISTA DE ROLAGEM + VAGAS) = 3.379,36 M2 X 0,30 M ALTURA (MÉDIA DE REGULARIZAÇÃO E PREPATO DO SOLO) = 1.013,80 M3
5.2.2.2 | TRANSPORTE COM CAMINHÃO BASCULANTE DE 14 M³, EM VIA URBANA PAVIMENTADA, DMT ATÉ 30 KM (UNIDADE: M3XKM). AF_07/2020 | M3XKM | 2534.5 | = CONFORME PROJETO ARQUITETÔNICO - FOLHA 05/27 = 3.379,36 M2 X 0,30 M ALTURA (MÉDIA DE REGULARIZAÇÃO E PREPATO DO SOLO) = 1.013,80 M3 = 1.013,80 M3 X 2,50 KM (DISTANCIA MENOR PARA DESCARTE) = 2.534,50 M3XKM
5.2.3 | PISO INTERTRAVADO
5.2.3.1 | REGULARIZAÇÃO E COMPACTAÇÃO DE SUBLEITO DE SOLO PREDOMINANTEMENTE ARENOSO, PARA OBRAS DE CONSTRUÇÃO DE PAVIMENTOS. AF_09/2024 | m² | 3379.36 | = CONFORME PROJETO ARQUITETÔNICO - FOLHA 05/27 = ÁREA TOTAL DE PAVIMENTO ESTACIONAMENTO = 3.379,36 M2 (PISTA DE ROLAGEM + VAGAS)
5.2.3.2 | EXECUÇÃO E COMPACTAÇÃO DE BASE OU SUB BASE PARA PAVIMENTAÇÃO - EXCLUSIVE MATERIAL, CARGA E TRANSPORTE | m³ | 337.93 | = CONFORME PROJETO ARQUITETÔNICO - FOLHA 05/27 = ÁREA TOTAL DE PAVIMENTO ESTACIONAMENTO = 3.379,36 M2 (PISTA DE ROLAGEM + VAGAS) = 3.379,36 M2 X 0,10 M ESPESSURA = 337,93 M3
5.2.3.3 | BICA CORRIDA (POSTO PEDREIRA/FORNECEDOR) | M³ | 211.21 | = CONFORME PROJETO ARQUITETÔNICO - FOLHA 05/27 = ÁREA TOTAL DE PAVIMENTO ESTACIONAMENTO = 3.379,36 M2 (PISTA DE ROLAGEM + VAGAS) = 3.379,36 M2 X 0,05 M ESPESSURA = 168,96 M3 X 25% EMPOLAMENTO = 211,21 M3 .
5.2.3.4 | CARGA, MANOBRA E DESCARGA DE SOLOS E MATERIAIS GRANULARES EM CAMINHÃO BASCULANTE 10 M³ - CARGA COM ESCAVADEIRA HIDRÁULICA (CAÇAMBA DE 1,20 M³ / 155 HP) E DESCARGA LIVRE (UNIDADE: M3). AF_07/2020 | m³ | 211.21 | = CONFORME PROJETO ARQUITETÔNICO - FOLHA 05/27 = ÁREA TOTAL DE PAVIMENTO ESTACIONAMENTO = 3.379,36 M2 (PISTA DE ROLAGEM + VAGAS) = 3.379,36 M2 X 0,05 M ESPESSURA = 168,96 M3 X 25% EMPOLAMENTO = 211,21 M3
5.2.3.5 | TRANSPORTE COM CAMINHÃO BASCULANTE DE 14 M³, EM VIA URBANA PAVIMENTADA, DMT ATÉ 30 KM (UNIDADE: M3XKM). AF_07/2020 | M3XKM | 696.99 | = CONFORME PROJETO ARQUITETÔNICO - FOLHA 05/27 = ÁREA TOTAL DE PAVIMENTO ESTACIONAMENTO = 3.379,36 M2 (PISTA DE ROLAGEM + VAGAS) = 3.379,36 M2 X 0,05 M ESPESSURA = 168,96 M3 X 25% EMPOLAMENTO = 211,21 M3 DISTÂNCIA PEDREIRA MAIS PRÓXIMA = 3,30 KM = 211,21 M3 X 3,30 KM = 696,99 KM/M3
5.2.3.6 | EXECUÇÃO DE PAVIMENTO EM PISO INTERTRAVADO, COM BLOCO SEXTAVADO DE 25 X 25 CM, ESPESSURA 8 CM. AF_10/2022 | m² | 3400 | = CONFORME PROJETO ARQUITETÔNICO - FOLHA 05/27
5.2.4 | CALÇADA CONCRETO, MEIO-FIOS E SARJETAS
5.2.4.1 | COMPACTAÇÃO MECÂNICA DE SOLO PARA EXECUÇÃO DE RADIER, PISO DE CONCRETO OU LAJE SOBRE SOLO, COM COMPACTADOR DE SOLOS A PERCUSSÃO. AF_09/2021 | m² | 152.63 | = CONFORME PROJETO ARQUITETÔNICO - FOLHA 05/27
5.2.4.2 | CAMADA SEPARADORA PARA EXECUÇÃO DE RADIER, PISO DE CONCRETO OU LAJE SOBRE SOLO, EM LONA PLÁSTICA. AF_09/2021 | m² | 152.63 | = CONFORME PROJETO ARQUITETÔNICO - FOLHA 05/27
5.2.4.3 | EXECUÇÃO DE PASSEIO (CALÇADA) OU PISO DE CONCRETO COM CONCRETO MOLDADO IN LOCO, FEITO EM OBRA, ACABAMENTO CONVENCIONAL, ESPESSURA 8 CM, ARMADO. AF_08/2022 | m² | 152.63 | = CONFORME PROJETO ARQUITETÔNICO - FOLHA 05/27
5.2.4.4 | GUIA (MEIO-FIO) CONCRETO, MOLDADA IN LOCO EM TRECHO CURVO COM EXTRUSORA, 13 CM BASE X 22 CM ALTURA. AF_01/2024 | M | 36.12 | = CONFORME PROJETO ARQUITETÔNICO - FOLHA 05/27
5.2.4.5 | GUIA (MEIO-FIO) CONCRETO, MOLDADA IN LOCO EM TRECHO RETO COM EXTRUSORA, 13 CM BASE X 22 CM ALTURA. AF_01/2024 | M | 81 | = CONFORME PROJETO ARQUITETÔNICO - FOLHA 05/27 = 9,00 + 11,50 + 3,00 + 1,00 + 17,50 + 5,00 + 0,50 + 3,00 + 3,00 + 0,50 + 5,00 + 0,50 + 5,00 + 2,50 + 3,00 + 0,50 + 5,00 + 2,50 + 3,00 = 81,00 M
5.2.4.6 | GUIA (MEIO-FIO) E SARJETA CONJUGADOS DE CONCRETO, MOLDADA IN LOCO EM TRECHO CURVO COM EXTRUSORA, 45 CM BASE (15 CM BASE DA GUIA + 30 CM BASE DA SARJETA) X 22 CM ALTURA. AF_01/2024 | M | 39.26 | = CONFORME PROJETO ARQUITETÔNICO - FOLHA 05/27 = 7,85 + 7,85 + 15,71 + 7,85 M = 39,26 M
5.2.4.7 | GUIA (MEIO-FIO) E SARJETA CONJUGADOS DE CONCRETO, MOLDADA IN LOCO EM TRECHO RETO COM EXTRUSORA, 45 CM BASE (15 CM BASE DA GUIA + 30 CM BASE DA SARJETA) X 22 CM ALTURA. AF_01/2024 | M | 27.5 | = CONFORME PROJETO ARQUITETÔNICO - FOLHA 05/27 = 5,00 + 5,00 + 17,50 M = 27,50 M
5.2.4.8 | EXECUÇÃO DE SARJETA DE CONCRETO USINADO, MOLDADA IN LOCO EM TRECHO RETO, 30 CM BASE X 10 CM ALTURA. AF_01/2024 | M | 398.14 | = CONFORME PROJETO ARQUITETÔNICO - FOLHA 05/27 = 111,32 + 90,00 + 105,32 + 90,00 + 1,50 = 398,14 M
5.2.5 | PAISAGISMO
5.2.5.1 | PLANTIO DE GRAMA BATATAIS EM PLACAS. AF_07/2024 | m² | 755.99 | = CONFORME PROJETO ARQUITETÔNICO - FOLHA 05/27
5.2.5.2 | IRRIGAÇÃO DIÁRIA | m²xd | 22679.7 | = CONFORME PROJETO ARQUITETÔNICO - FOLHA 05/27 = ÁREA DE GRAMA X 30 DIAS
6 | EDIFICAÇÕES 01, 02 E 03 (LOJA1, LOJA 2 E CASA DO CASEIRO)
6.1 | DEMOLIÇÕES E RETIRADAS
6.1.1 | DEMOLIÇÃO DE PISO DE CONCRETO SIMPLES, DE FORMA MECANIZADA COM MARTELETE, SEM REAPROVEITAMENTO. AF_09/2023 | m³ | 8.43 | = CONFORME PROJETO ARQUITETÔNICO - FOLHAS 10/27; 11/27 E 12/27 loja 1 - só varanda - 2,00*7,22 = 14,44 m2 loja 2 - 46,35 m2 conforme descrito no projeto caseiro - 15,52 m2 área da varanda conforme descrito no projeto + 27,42 m2 área de calçada + ((1,86+0,50)*0,5)+(1,05*0,50) = 1,70 m2 área embaixo da pia TOTAL = 14,44+46,35+(15,52+27,42+1,70) = 105,43 m2 espessura 8 cm vol = 105,43*0,08 = 8,43 m3
6.1.2 | DEMOLIÇÃO DE REVESTIMENTO CERÂMICO, DE FORMA MANUAL, SEM REAPROVEITAMENTO. AF_09/2023 | m² | 78.01 | = CONFORME PROJETO ARQUITETÔNICO - FOLHAS 10/27; 11/27 E 12/27 loja 1 - só varanda - 2,00*7,22 = 14,44 m2 loja 2 - 46,35 m2 conforme descrito no projeto caseiro - 15,52 m2 área da varanda conforme descrito no projeto + ((1,86+0,50)*0,5)+(1,05*0,50) = 1,70 m2 área embaixo da pia TOTAL = 14,44+46,35+15,52+1,70 = 78,01 m2
6.1.3 | DEMOLIÇÃO DE FORROS DE MADEIRA, EXCLUSIVE ENTARUGAMENTO. | m² | 92.7 | = CONFORME PROJETO ARQUITETÔNICO - FOLHAS 10/27; 11/27 E 12/27 loja 1 - 46,35 m2 conforme descrito no projeto loja 2 - 46,35 m2 conforme descrito no projeto total = 92,70 m2
6.1.4 | DEMOLICAO DE ENTARUGAMENTO DE FORRO | m² | 92.7 | = conforme item anterior
6.1.5 | RETIRADA DE ESQUADRIAS DE MADEIRA | m² | 28.28 | = CONFORME PROJETO ARQUITETÔNICO - FOLHAS 10/27; 11/27 E 12/27 loja 1: 2 Jr2 = 2*1,05*2,07 = 4,34 m2 2 Jr3 = 2*1,05*2,07 = 4,34 m2 3 Pr2 = 3*0,80*2,10 = 5,04 m2 1 Pr1 = 1*1,05*2,80 = 2,94 m2 total loja 1 = 4,34+4,34+5,04+2,94 = 16,66 m2 loja 2: 2 Jr2 = 2*1,05*2,07 = 4,34 m2 2 Jr3 = 2*1,05*2,07 = 4,34 m2 1 Pr1 = 1*1,05*2,80 = 2,94 m2 total loja 1 = 4,34+4,34+2,94 = 11,62 m2 total = 16,66+11,62 = 28,28 m2
6.1.6 | REMOÇÃO DE TELHAS DE FIBROCIMENTO METÁLICA E CERÂMICA, DE FORMA MANUAL, SEM REAPROVEITAMENTO. AF_09/2023 | m² | 174.98 | = LOJA 1 - (0,60+7,20+0,60)*(0,60+7,94+2,46) = 92,40 M2 LOJA 2 - (8,40*8,69)+(2,30*4,17) = 82,58 M2 TOTAL = 92,4+82,58 = 174,98 M2
6.1.7 | REMOÇÃO DE TRAMA DE MADEIRA PARA COBERTURA, DE FORMA MANUAL, SEM REAPROVEITAMENTO. AF_09/2023 | m² | 174.98 | = LOJA 1 - (0,60+7,20+0,60)*(0,60+7,94+2,46) = 92,40 M2 LOJA 2 - (8,40*8,69)+(2,30*4,17) = 82,58 M2 TOTAL = 92,4+82,58 = 174,98 M2
6.1.8 | REMOÇÃO DE LOUÇAS, DE FORMA MANUAL, SEM REAPROVEITAMENTO. AF_09/2023 | UN | 4 | = LOJA 1 - 1 UNID. LOJA 2 - 2 UNID. CASEIRO - 1 UNID.
6.1.9 | RETIRADA DE TANQUE | und | 4 | = CASEIRO - 4 UNID.
6.1.10 | REMOÇÃO DE ESTRUTURA EM MADEIRA COM ALTURA DE 3,0M E DIÂMETRO DE 30CM | UN | 8 | = 4 PILARES DE MADEIRA LOJA 1 + 4 PILARES DE MADEIRA LOJA 2
6.2 | COBERTURA DE MADEIRA E TELHA CERÂMICA
6.2.1 | FABRICAÇÃO E INSTALAÇÃO DE TESOURA INTEIRA EM MADEIRA NÃO APARELHADA, VÃO DE 7 M, PARA TELHA CERÂMICA OU DE CONCRETO, INCLUSO IÇAMENTO. AF_07/2019 | UN | 6 | = LOJA 1 - 1 A CADA 3 METROS - TOTAL 3 UNIDADES LOJA 2 - 1 A CADA 3 METROS - TOTAL 3 UNIDADES
6.2.2 | TRAMA DE MADEIRA COMPOSTA POR RIPAS, CAIBROS E TERÇAS PARA TELHADOS DE ATÉ 2 ÁGUAS PARA TELHA DE ENCAIXE DE CERÂMICA OU DE CONCRETO, INCLUSO TRANSPORTE VERTICAL. AF_07/2019 | m² | 184.8 | CONFORME PROJ ARQ - PRANCHA 10/27 e 11/27 -> LOJA 1 - 11,00 M * 8,40 M = 92,4 M2 LOJA 2 - 11,00 M * 8,40 M = 92,4 M2
6.2.3 | CUMEEIRA PARA TELHA CERÂMICA EMBOÇADA COM ARGAMASSA TRAÇO 1:2:9 (CIMENTO, CAL E AREIA) PARA TELHADOS COM ATÉ 2 ÁGUAS, INCLUSO TRANSPORTE VERTICAL. AF_07/2019 | M | 16.8 | = LOJA 1 - 8,40 M LOJA 2 -8,40 M
6.2.4 | TESTEIRA EM TABUA APARELHADA, COM LARGURA ATÉ 20 CM | M | 48.36 | = LOJA 1 - (7,09 + 5)*2 = 24,18 M LOJA 2 - (7,09 + 5)*2 = 24,18 M
6.2.5 | MONTAGEM, APRUMO E FIXAÇÃO DE PILAR DE MADEIRA PARA ESTRUTURAS TÉRREAS | UN | 7 | = LOJA 1 - 4 unid. LOJA 2 - 3 unid.
6.2.6 | TELHAMENTO COM TELHA METÁLICA TERMOACÚSTICA E = 30 MM, COM ATÉ 2 ÁGUAS, INCLUSO IÇAMENTO. AF_07/2019 | m² | 126.46 | CONFORME PROJ ARQ - PRANCHA 12/27 -> somente telhamento, a estrtura metálica dessa edificação está no item 15.1.1 casa do caseiro =((9,80+0,80)*10,65)+((1,90+0,60)*(0,60+3,82+0,81+0,20)) = 126,46 m2
6.2.7 | CUMEEIRA NORMAL PARA TELHA TRAPEZOIDAL DE AÇO, E = 0,5 MM, INCLUSO ACESSÓRIOS DE FIXAÇÃO E IÇAMENTO. (AF.GEOR) | M | 10.65 | = casa do caseiro
6.3 | CAIXILHOS
6.3.1 | VERGA MOLDADA IN LOCO EM CONCRETO, ESPESSURA DE *10* CM. AF_03/2024 | M | 15.12 | = CONFORME PROJETO ARQUITETÔNICO - FOLHAS 10/27; 11/27 E 12/27 - ANEXO 03
6.3.2 | VERGA MOLDADA IN LOCO EM CONCRETO, ESPESSURA DE *20* CM. AF_03/2024 | M | 20.3 | = CONFORME PROJETO ARQUITETÔNICO - FOLHAS 10/27; 11/27 E 12/27 - ANEXO 03
6.3.3 | CONTRAVERGA MOLDADA IN LOCO EM CONCRETO, ESPESSURA DE *10* CM. AF_03/2024 | M | 7 | = CONFORME PROJETO ARQUITETÔNICO - FOLHAS 10/27; 11/27 E 12/27 - ANEXO 03
6.3.4 | CONTRAVERGA MOLDADA IN LOCO EM CONCRETO, ESPESSURA DE *20* CM. AF_03/2024 | M | 17.36 | = CONFORME PROJETO ARQUITETÔNICO - FOLHAS 10/27; 11/27 E 12/27 - ANEXO 03
6.3.5 | KIT DE PORTA DE MADEIRA PARA PINTURA, SEMI-OCA (LEVE OU MÉDIA), PADRÃO POPULAR, 80X210CM, ESPESSURA DE 3,5CM, ITENS INCLUSOS: DOBRADIÇAS, MONTAGEM E INSTALAÇÃO DO BATENTE, FECHADURA COM EXECUÇÃO DO FURO - FORNECIMENTO E INSTALAÇÃO. AF_12/2019 | UN | 5 | = CONFORME PROJETO ARQUITETÔNICO - FOLHAS 10/27; 11/27 E 12/27 - ANEXO 03
6.3.6 | PINTURA TINTA DE ACABAMENTO (PIGMENTADA) ESMALTE SINTÉTICO ACETINADO EM MADEIRA, 2 DEMÃOS. AF_01/2021 | m² | 21 | = CONFORME PROJETO ARQUITETÔNICO - FOLHAS 10/27; 11/27 E 12/27 - ANEXO 03
6.3.7 | PORTA 1 FOLHA ABRIR-ALUMINIO/VENEZIANA PARA DIVISORIAS EM MARMORE OU GRANITO, INCLUSIVE FECHADURA E FERRAGENS - FORNECIMENTO E INSTALAÇÃO | M² | 3.78 | = CONFORME PROJETO ARQUITETÔNICO - FOLHAS 10/27; 11/27 E 12/27 - ANEXO 03
6.3.8 | JANELA VENEZIANA EM MADEIRA , DE ABRIR, 2 FOLHAS, COM BANDEIRA EM VIDRO FIXO, C/ BATENTES E ALIZARES. | M² | 8.69 | = CONFORME PROJETO ARQUITETÔNICO - FOLHAS 10/27; 11/27 E 12/27 - ANEXO 03
6.4 | REVESTIMENTO DE PISO
6.4.1 | COMPACTAÇÃO MECÂNICA DE SOLO PARA EXECUÇÃO DE RADIER, PISO DE CONCRETO OU LAJE SOBRE SOLO, COM COMPACTADOR DE SOLOS TIPO PLACA VIBRATÓRIA. AF_09/2021 | m² | 273.21 | = CONFORME PROJETO ARQUITETÔNICO - FOLHAS 10/27; 11/27 E 12/27 - ANEXO 03 = 207,93 M2 + 65,28 M2
6.4.2 | CAMADA SEPARADORA PARA EXECUÇÃO DE RADIER, PISO DE CONCRETO OU LAJE SOBRE SOLO, EM LONA PLÁSTICA. AF_09/2021 | m² | 273.21 | = CONFORME PROJETO ARQUITETÔNICO - FOLHAS 10/27; 11/27 E 12/27 - ANEXO 03
6.4.3 | LASTRO DE CONCRETO MAGRO, APLICADO EM PISOS, LAJES SOBRE SOLO OU RADIERS, ESPESSURA DE 5 CM. AF_01/2024 | m² | 207.93 | = CONFORME PROJETO ARQUITETÔNICO - FOLHAS 10/27; 11/27 E 12/27 - ANEXO 03
6.4.4 | CONTRAPISO EM ARGAMASSA TRAÇO 1:4 (CIMENTO E AREIA), PREPARO MECÂNICO COM BETONEIRA 400 L, APLICADO EM ÁREAS SECAS SOBRE LAJE, ADERIDO, ACABAMENTO NÃO REFORÇADO, ESPESSURA 4CM. AF_07/2021 | m² | 207.93 | = CONFORME PROJETO ARQUITETÔNICO - FOLHAS 10/27; 11/27 E 12/27 - ANEXO 03
6.4.5 | REVESTIMENTO CERÂMICO PARA PISO COM PLACAS TIPO ESMALTADA DE DIMENSÕES 45X45 CM APLICADA EM AMBIENTES DE ÁREA ENTRE 5 M2 E 10 M2. AF_02/2023_PE | m² | 207.93 | = CONFORME PROJETO ARQUITETÔNICO - FOLHAS 10/27; 11/27 E 12/27 - ANEXO 03
6.4.6 | EXECUÇÃO DE PASSEIO (CALÇADA) OU PISO DE CONCRETO COM CONCRETO MOLDADO IN LOCO, USINADO C20, ACABAMENTO CONVENCIONAL, NÃO ARMADO. AF_08/2022 | m³ | 3.91 | = CONFORME PROJETO ARQUITETÔNICO - FOLHAS 10/27; 11/27 E 12/27 - ANEXO 03 = 65,28 M2 * 6 CM
6.5 | REVESTIMENTO DE PAREDE
6.5.1 | CHAPISCO APLICADO EM ALVENARIAS E ESTRUTURAS DE CONCRETO INTERNAS, COM COLHER DE PEDREIRO. ARGAMASSA TRAÇO 1:3 COM PREPARO EM BETONEIRA 400L. AF_10/2022 | m² | 113.11 | = CONFORME PROJETO ARQUITETÔNICO - FOLHAS 10/27; 11/27 E 12/27 - ANEXO 03
6.5.2 | MASSA ÚNICA, EM ARGAMASSA INDUSTRIALIZADA, PREPARO MECÂNICO, APLICADA COM EQUIPAMENTO DE MISTURA E PROJEÇÃO DE ARGAMASSA EM PAREDES INTERNAS, E = 5MM, SEM TALISCAS. AF_03/2024 | m² | 113.11 | = CONFORME PROJETO ARQUITETÔNICO - FOLHAS 10/27; 11/27 E 12/27 - ANEXO 03
6.5.3 | REVESTIMENTO CERÂMICO PARA PAREDES INTERNAS COM PLACAS TIPO ESMALTADA EXTRA DE DIMENSÕES 30X60 CM APLICADAS A MEIA ALTURA DAS PAREDES | m² | 113.11 | = CONFORME PROJETO ARQUITETÔNICO - FOLHAS 10/27; 11/27 E 12/27 - ANEXO 03
6.6 | REVESTIMENTO DE TETO
6.6.1 | FORRO EM MADEIRA PINUS, PARA AMBIENTES RESIDENCIAIS, INCLUSIVE ESTRUTURA UNIDIRECIONAL DE FIXAÇÃO. AF_08/2023 | m² | 90.33 | = CONFORME PROJETO ARQUITETÔNICO - AREA LOJAS 01 E 02 (DWG)
6.6.2 | ACABAMENTOS PARA FORRO (RODA-FORRO EM MADEIRA PINUS). AF_08/2023 | M | 107.68 | = CONFORME PROJETO ARQUITETÔNICO - FOLHAS 10/27; 11/27 E 12/27 - ANEXO 03
6.7 | PINTURA PAREDE INTERNA E EXTERNA
6.7.1 | FUNDO SELADOR ACRÍLICO, APLICAÇÃO MANUAL EM PAREDE, UMA DEMÃO. AF_04/2023 | m² | 810.13 | = CONFORME PROJETO ARQUITETÔNICO - FOLHAS 10/27; 11/27 E 12/27 - ANEXO 03
6.7.2 | EMASSAMENTO COM MASSA LÁTEX, APLICAÇÃO EM PAREDE, DUAS DEMÃOS, LIXAMENTO MANUAL. AF_04/2023 | m² | 810.13 | = CONFORME PROJETO ARQUITETÔNICO - FOLHAS 10/27; 11/27 E 12/27 - ANEXO 03
6.7.3 | PINTURA LÁTEX ACRÍLICA PREMIUM, APLICAÇÃO MANUAL EM PAREDES, DUAS DEMÃOS. AF_04/2023 | m² | 413.81 | = CONFORME PROJETO ARQUITETÔNICO - FOLHAS 10/27; 11/27 E 12/27 - ANEXO 03
6.7.4 | APLICAÇÃO MANUAL DE PINTURA COM TINTA TEXTURIZADA ACRÍLICA EM PAREDES EXTERNAS DE CASAS, UMA COR. AF_03/2024 | m² | 396.32 | = CONFORME PROJETO ARQUITETÔNICO - FOLHAS 10/27; 11/27 E 12/27 - ANEXO 03
6.7.5 | FUNDO SELADOR ACRÍLICO, APLICAÇÃO MANUAL EM TETO, UMA DEMÃO. AF_04/2023 | m² | 72.84 | = CONFORME PROJETO ARQUITETÔNICO - FOLHAS 10/27; 11/27 E 12/27 - ANEXO 03
6.7.6 | PINTURA LÁTEX ACRÍLICA PREMIUM, APLICAÇÃO MANUAL EM TETO, DUAS DEMÃOS. AF_04/2023 | m² | 72.84 | = CONFORME PROJETO ARQUITETÔNICO - FOLHAS 10/27; 11/27 E 12/27 - ANEXO 03
6.8 | BANCADAS, DIVISÓRIAS, PRATELEIRAS E SOLEIRAS
6.8.1 | BANCADA DE GRANITO CINZA ANDORINHA/ QUARTZ/ CASTELO/ CORUMBA OU OUTROS EQUIVALENTES DA REGIAO, ESPESSURA DE 2,5CM | m² | 2.16 | = CONFORME PROJETO ARQUITETÔNICO - FOLHAS 10/27; 11/27 E 12/27 - ANEXO 03
6.8.2 | ABERTURA EM BANCADA PARA INSTALAÇÃO DE CUBA | UN | 2 | = CONFORME PROJETO ARQUITETÔNICO - FOLHAS 10/27; 11/27 E 12/27 - ANEXO 03
6.8.3 | DIVISORIA SANITÁRIA, TIPO CABINE, EM GRANITO CINZA POLIDO, ESP = 3CM, ASSENTADO COM ARGAMASSA COLANTE AC III-E, EXCLUSIVE FERRAGENS. AF_01/2021 | m² | 0.94 | = CONFORME PROJETO ARQUITETÔNICO - FOLHAS 10/27; 11/27 E 12/27 - ANEXO 03
6.8.4 | SÓCULO COM ENCHIMENTO EM TIJOLOS MACIÇOS, ALTURA DE 10CM À 12CM, INCLUSIVE ACABAMENTO EM REVESTIMENTO DE ARGAMASSA, ESP. 20MM, COM APLICAÇÃO MANUAL | M² | 1.45 | = CONFORME PROJETO ARQUITETÔNICO - FOLHAS 10/27; 11/27 E 12/27 - ANEXO 03
6.9 | LOUÇAS, METÁIS E ACESSÓRIOS
6.9.1 | VASO SANITARIO SIFONADO CONVENCIONAL COM LOUÇA BRANCA - FORNECIMENTO E INSTALAÇÃO. AF_01/2020 | UN | 3 | = CONFORME PROJETO ARQUITETÔNICO - FOLHAS 10/27; 11/27 E 12/27
6.9.2 | ASSENTO SANITÁRIO CONVENCIONAL - FORNECIMENTO E INSTALACAO. AF_01/2020 | UN | 3 | = CONFORME PROJETO ARQUITETÔNICO - FOLHAS 10/27; 11/27 E 12/27
6.9.3 | SIFÃO DO TIPO FLEXÍVEL EM PVC 1 X 1.1/2 - FORNECIMENTO E INSTALAÇÃO. AF_01/2020 | UN | 3 | = CONFORME PROJETO ARQUITETÔNICO - FOLHAS 10/27; 11/27 E 12/27
6.9.4 | CHUVEIRO ELÉTRICO COMUM CORPO PLÁSTICO, TIPO DUCHA - FORNECIMENTO E INSTALAÇÃO. AF_01/2020 | UN | 3 | = CONFORME PROJETO ARQUITETÔNICO - FOLHAS 10/27; 11/27 E 12/27
6.9.5 | TORNEIRA CROMADA PARA LAVATÓRIO, FECHAMENTO AUTOMÁTICO, BACIA BAIXA | un | 3 | = CONFORME PROJETO ARQUITETÔNICO - FOLHAS 10/27; 11/27 E 12/27
6.9.6 | CUBA DE EMBUTIR OVAL EM LOUÇA BRANCA, 35 X 50CM OU EQUIVALENTE, INCLUSO VÁLVULA EM METAL CROMADO E SIFÃO FLEXÍVEL EM PVC - FORNECIMENTO E INSTALAÇÃO. AF_01/2020 | UN | 3 | = CONFORME PROJETO ARQUITETÔNICO - FOLHAS 10/27; 11/27 E 12/27
6.9.7 | ESPELHO CRISTAL, ESPESSURA 4 MM, SEM MOLDURA, ADERIDO COM ADESIVO FIXA-ESPELHO | m² | 1.5 | = CONFORME PROJETO ARQUITETÔNICO - FOLHAS 10/27; 11/27 E 12/27
6.9.8 | TANQUE DE LOUÇA BRANCA COM COLUNA, 30L OU EQUIVALENTE, INCLUSO SIFÃO FLEXÍVEL EM PVC, VÁLVULA METÁLICA E TORNEIRA DE METAL CROMADO PADRÃO MÉDIO - FORNECIMENTO E INSTALAÇÃO. AF_01/2020 | UN | 1 | = CONFORME PROJETO ARQUITETÔNICO - FOLHAS 10/27; 11/27 E 12/27
6.9.9 | LAVATÓRIO LOUÇA BRANCA COM COLUNA, 45 X 55CM OU EQUIVALENTE, PADRÃO MÉDIO, INCLUSO SIFÃO TIPO GARRAFA, VÁLVULA E ENGATE FLEXÍVEL DE 40CM EM METAL CROMADO, COM APARELHO MISTURADOR PADRÃO MÉDIO - FORNECIMENTO E INSTALAÇÃO. AF_01/2020 | UN | 2 | = CONFORME PROJETO ARQUITETÔNICO - FOLHAS 10/27; 11/27 E 12/27
6.10 | INSTALAÇÕES HIDROSSANITÁRIAS
6.10.1 | TUBO, PVC, SOLDÁVEL, DE 25MM, INSTALADO EM PRUMADA DE ÁGUA - FORNECIMENTO E INSTALAÇÃO. AF_06/2022 | M | 36 | = CONFORME PROJETO ARQUITETÔNICO - FOLHAS 10/27; 11/27 E 12/27 - LISTA DE MATERIAIS
6.10.2 | CURVA 90 GRAUS, PVC, SOLDÁVEL, DN 25MM, INSTALADO EM RAMAL DE DISTRIBUIÇÃO DE ÁGUA - FORNECIMENTO E INSTALAÇÃO. AF_06/2022 | UN | 17 | = CONFORME PROJETO ARQUITETÔNICO - FOLHAS 10/27; 11/27 E 12/27 - LISTA DE MATERIAIS
6.10.3 | REGISTRO DE GAVETA BRUTO, LATÃO, ROSCÁVEL, 3/4", COM ACABAMENTO E CANOPLA CROMADOS - FORNECIMENTO E INSTALAÇÃO. AF_08/2021 | UN | 4 | = CONFORME PROJETO ARQUITETÔNICO - FOLHAS 10/27; 11/27 E 12/27 - LISTA DE MATERIAIS
6.10.4 | JOELHO 90 GRAUS COM BUCHA DE LATÃO, PVC, SOLDÁVEL, DN 25MM, X 1/2 INSTALADO EM RAMAL OU SUB-RAMAL DE ÁGUA - FORNECIMENTO E INSTALAÇÃO. AF_06/2022 | UN | 7 | = CONFORME PROJETO ARQUITETÔNICO - FOLHAS 10/27; 11/27 E 12/27 - LISTA DE MATERIAIS
6.10.5 | TÊ DE REDUÇÃO, PVC, SOLDÁVEL, DN 50MM X 25MM, INSTALADO EM PRUMADA DE ÁGUA - FORNECIMENTO E INSTALAÇÃO. AF_06/2022 | UN | 5 | = CONFORME PROJETO ARQUITETÔNICO - FOLHAS 10/27; 11/27 E 12/27 - LISTA DE MATERIAIS
6.10.6 | ADAPTADOR COM FLANGE E ANEL DE VEDAÇÃO, PVC, SOLDÁVEL, DN 25 MM X 3/4", INSTALADO EM RESERVAÇÃO PREDIAL DE ÁGUA - FORNECIMENTO E INSTALAÇÃO. AF_04/2024 | UN | 9 | = CONFORME PROJETO ARQUITETÔNICO - FOLHAS 10/27; 11/27 E 12/27 - LISTA DE MATERIAIS
6.10.7 | JOELHO 90 GRAUS COM BUCHA DE LATÃO, PVC, SOLDÁVEL, DN 25 MM X 3/4", INSTALADO EM RESERVAÇÃO PREDIAL DE ÁGUA - FORNECIMENTO E INSTALAÇÃO. AF_04/2024 | UN | 6 | = CONFORME PROJETO ARQUITETÔNICO - FOLHAS 10/27; 11/27 E 12/27 - LISTA DE MATERIAIS
6.10.8 | REGISTRO DE PRESSÃO, PVC, SOLDÁVEL, VOLANTE SIMPLES, DN 25 MM - FORNECIMENTO E INSTALAÇÃO. AF_08/2021 | UN | 1 | = CONFORME PROJETO ARQUITETÔNICO - FOLHAS 10/27; 11/27 E 12/27 - LISTA DE MATERIAIS
6.10.9 | LUVA COM BUCHA DE LATÃO, PVC, SOLDÁVEL, DN 25MM X 3/4, INSTALADO EM RAMAL OU SUB-RAMAL DE ÁGUA - FORNECIMENTO E INSTALAÇÃO. AF_06/2022 | UN | 1 | = CONFORME PROJETO ARQUITETÔNICO - FOLHAS 10/27; 11/27 E 12/27 - LISTA DE MATERIAIS
6.10.10 | CAIXA SIFONADA, PVC, DN 100 X 100 X 50 MM, JUNTA ELÁSTICA, FORNECIDA E INSTALADA EM RAMAL DE DESCARGA OU EM RAMAL DE ESGOTO SANITÁRIO. AF_08/2022 | UN | 3 | = CONFORME PROJETO ARQUITETÔNICO - FOLHAS 10/27; 11/27 E 12/27 - LISTA DE MATERIAIS
6.10.11 | JOELHO 45 GRAUS, PVC, SERIE NORMAL, ESGOTO PREDIAL, DN 40 MM, JUNTA SOLDÁVEL, FORNECIDO E INSTALADO EM RAMAL DE DESCARGA OU RAMAL DE ESGOTO SANITÁRIO. AF_08/2022 | UN | 3 | = CONFORME PROJETO ARQUITETÔNICO - FOLHAS 10/27; 11/27 E 12/27 - LISTA DE MATERIAIS
6.10.12 | JOELHO 90 GRAUS, PVC, SERIE NORMAL, ESGOTO PREDIAL, DN 40 MM, JUNTA SOLDÁVEL, FORNECIDO E INSTALADO EM RAMAL DE DESCARGA OU RAMAL DE ESGOTO SANITÁRIO. AF_08/2022 | UN | 6 | = CONFORME PROJETO ARQUITETÔNICO - FOLHAS 10/27; 11/27 E 12/27 - LISTA DE MATERIAIS
6.10.13 | CURVA 45 GRAUS LONGA, PVC, SERIE NORMAL, ESGOTO PREDIAL, DN 50 MM, JUNTA ELÁSTICA, FORNECIDO E INSTALADO EM RAMAL DE DESCARGA OU RAMAL DE ESGOTO SANITÁRIO | UN | 3 | = CONFORME PROJETO ARQUITETÔNICO - FOLHAS 10/27; 11/27 E 12/27 - LISTA DE MATERIAIS
6.10.14 | TUBO PVC, SERIE NORMAL, ESGOTO PREDIAL, DN 50 MM, FORNECIDO E INSTALADO EM PRUMADA DE ESGOTO SANITÁRIO OU VENTILAÇÃO. AF_08/2022 | M | 18 | = CONFORME PROJETO ARQUITETÔNICO - FOLHAS 10/27; 11/27 E 12/27 - LISTA DE MATERIAIS
6.10.15 | TUBO PVC, SERIE NORMAL, ESGOTO PREDIAL, DN 40 MM, FORNECIDO E INSTALADO EM RAMAL DE DESCARGA OU RAMAL DE ESGOTO SANITÁRIO. AF_08/2022 | M | 9 | = CONFORME PROJETO ARQUITETÔNICO - FOLHAS 10/27; 11/27 E 12/27 - LISTA DE MATERIAIS
6.11 | INSTALAÇÕES ELÉTRICAS
6.11.1 | CAIXA RETANGULAR 4" X 2" MÉDIA (1,30 M DO PISO), PVC, INSTALADA EM PAREDE - FORNECIMENTO E INSTALAÇÃO. AF_03/2023 | UN | 51 | = CONFORME PROJETO ELÉTRICO EDIFICAÇÃO 1, 2 E 3 - LISTA DE MATERIAIS
6.11.2 | CAIXA OCTOGONAL 3" X 3", PVC, INSTALADA EM LAJE - FORNECIMENTO E INSTALAÇÃO. AF_03/2023 | UN | 46 | = CONFORME PROJETO ELÉTRICO EDIFICAÇÃO 1, 2 E 3 - LISTA DE MATERIAIS
6.11.3 | CABO DE COBRE FLEXÍVEL ISOLADO, 1,5 MM², ANTI-CHAMA 450/750 V, PARA CIRCUITOS TERMINAIS - FORNECIMENTO E INSTALAÇÃO. AF_03/2023 | M | 346.29 | = CONFORME PROJETO ELÉTRICO EDIFICAÇÃO 1, 2 E 3 - LISTA DE MATERIAIS = 56,95 + 32,55 + 26,16 = 115,66 = 50,65 + 32,45 + 25,86 = 108,96 = 48,75 + 35,96 + 36,96 = 121,67 =346,29 M
6.11.4 | CABO DE COBRE FLEXÍVEL ISOLADO, 2,5 MM², ANTI-CHAMA 450/750 V, PARA CIRCUITOS TERMINAIS - FORNECIMENTO E INSTALAÇÃO. AF_03/2023 | M | 573.09 | = CONFORME PROJETO ELÉTRICO EDIFICAÇÃO 1, 2 E 3 - LISTA DE MATERIAIS158,85 = 52,95 + 8,24 + 44,71 + 52,95 = 158,85 = 54,94 + 7,44 + 47,50 + 52,15 = 162,03 = 91,44 + 30,34 + 61,10 + 69,33 = 252,21 = 573,09 M
6.11.5 | CABO DE COBRE FLEXÍVEL ISOLADO, 4 MM², ANTI-CHAMA 450/750 V, PARA CIRCUITOS TERMINAIS - FORNECIMENTO E INSTALAÇÃO. AF_03/2023 | M | 59.52 | = CONFORME PROJETO ELÉTRICO EDIFICAÇÃO 1, 2 E 3 - LISTA DE MATERIAIS =6,36+6,36+6,36 = 19,08 =4,24+4,24+4,24 = 12,72 =9,24+9,24+9,24 = 27,72 = 59,52 M
6.11.6 | INTERRUPTOR PARALELO (1 MÓDULO), 10A/250V, INCLUINDO SUPORTE E PLACA - FORNECIMENTO E INSTALAÇÃO. AF_03/2023 | UN | 6 | = CONFORME PROJETO ELÉTRICO EDIFICAÇÃO 1, 2 E 3 - LISTA DE MATERIAIS
6.11.7 | INTERRUPTOR SIMPLES (1 MÓDULO), 10A/250V, INCLUINDO SUPORTE E PLACA - FORNECIMENTO E INSTALAÇÃO. AF_03/2023 | UN | 6 | = CONFORME PROJETO ELÉTRICO EDIFICAÇÃO 1, 2 E 3 - LISTA DE MATERIAIS
6.11.8 | INTERRUPTOR SIMPLES (2 MÓDULOS), 10A/250V, INCLUINDO SUPORTE E PLACA - FORNECIMENTO E INSTALAÇÃO. AF_03/2023 | UN | 3 | = CONFORME PROJETO ELÉTRICO EDIFICAÇÃO 1, 2 E 3 - LISTA DE MATERIAIS
6.11.9 | TOMADA BAIXA DE EMBUTIR (1 MÓDULO), 2P+T 10 A, INCLUINDO SUPORTE E PLACA - FORNECIMENTO E INSTALAÇÃO. AF_03/2023 | UN | 22 | = CONFORME PROJETO ELÉTRICO EDIFICAÇÃO 1, 2 E 3 - LISTA DE MATERIAIS
6.11.10 | TOMADA MÉDIA DE EMBUTIR (1 MÓDULO), 2P+T 10 A, INCLUINDO SUPORTE E PLACA - FORNECIMENTO E INSTALAÇÃO. AF_03/2023 | UN | 10 | = CONFORME PROJETO ELÉTRICO EDIFICAÇÃO 1, 2 E 3 - LISTA DE MATERIAIS
6.11.11 | INTERRUPTOR SIMPLES (1 MÓDULO) COM 1 TOMADA DE EMBUTIR 2P+T 10 A, INCLUINDO SUPORTE E PLACA - FORNECIMENTO E INSTALAÇÃO. AF_03/2023 | UN | 1 | = CONFORME PROJETO ELÉTRICO EDIFICAÇÃO 1, 2 E 3 - LISTA DE MATERIAIS
6.11.12 | DISJUNTOR MONOPOLAR TIPO DIN, CORRENTE NOMINAL DE 10A - FORNECIMENTO E INSTALAÇÃO. AF_10/2020 | UN | 9 | = CONFORME PROJETO ELÉTRICO EDIFICAÇÃO 1, 2 E 3 - LISTA DE MATERIAIS
6.11.13 | DISJUNTOR MONOPOLAR TIPO DIN, CORRENTE NOMINAL DE 16A - FORNECIMENTO E INSTALAÇÃO. AF_10/2020 | UN | 2 | = CONFORME PROJETO ELÉTRICO EDIFICAÇÃO 1, 2 E 3 - LISTA DE MATERIAIS
6.11.14 | DISJUNTOR BIPOLAR TIPO DIN, CORRENTE NOMINAL DE 25A - FORNECIMENTO E INSTALAÇÃO. AF_10/2020 | UN | 3 | = CONFORME PROJETO ELÉTRICO EDIFICAÇÃO 1, 2 E 3 - LISTA DE MATERIAIS
6.11.15 | DISPOSITIVO DPS CLASSE II, 1 POLO, TENSAO MAXIMA DE 275 V, CORRENTE MAXIMA DE *20* KA (TIPO AC) | UN | 8 | = CONFORME PROJETO ELÉTRICO EDIFICAÇÃO 1, 2 E 3 - LISTA DE MATERIAIS
6.11.16 | ELETRODUTO FLEXÍVEL CORRUGADO, PVC, DN 25 MM (3/4"), PARA CIRCUITOS TERMINAIS, INSTALADO EM PAREDE - FORNECIMENTO E INSTALAÇÃO. AF_03/2023 | M | 276.75 | = CONFORME PROJETO ELÉTRICO EDIFICAÇÃO 1, 2 E 3 - LISTA DE MATERIAIS
6.11.17 | LUMINÁRIA TIPO CALHA, DE SOBREPOR, COM 2 LÂMPADAS TUBULARES LED DE 18 W - FORNECIMENTO E INSTALAÇÃO. AF_02/2020 | UN | 46 | = CONFORME PROJETO ELÉTRICO EDIFICAÇÃO 1, 2 E 3 - LISTA DE MATERIAIS
6.11.18 | QUADRO DE DISTRIBUICAO DE ENERGIA DE EMBUTIR, BARRAMENTO TRIFASICO 150A, CAPACIDADE PARA 16 MODULOS DIN - FORNECIMENTO E INSTALACAO | UN | 3 | = CONFORME PROJETO ELÉTRICO EDIFICAÇÃO 1, 2 E 3 - LISTA DE MATERIAIS
7 | PLAYGROUND E WATERPLAY
7.1 | LIMPEZA MANUAL DE VEGETAÇÃO EM TERRENO COM ENXADA. AF_03/2024 | m² | 572.67 | = CONFORME PROJETO ARQUITETÔNICO - FOLHAS 22/27; 23/27; 24/27; 25/27 E 26/27
7.2 | ATERRO MANUAL DE VALAS COM AREIA PARA ATERRO. AF_08/2023 | m³ | 85.9 | = CONFORME PROJETO ARQUITETÔNICO - FOLHAS 22/27; 23/27; 24/27; 25/27 E 26/27 = 572,67 / 2 X 0,30
7.3 | APLICAÇÃO DE LONA PLÁSTICA PARA EXECUÇÃO DE PAVIMENTOS DE CONCRETO. AF_04/2022 | m² | 572.67 | = CONFORME PROJETO ARQUITETÔNICO - FOLHAS 22/27; 23/27; 24/27; 25/27 E 26/27
7.4 | COMPACTAÇÃO MECÂNICA DE SOLO PARA EXECUÇÃO DE RADIER, PISO DE CONCRETO OU LAJE SOBRE SOLO, COM COMPACTADOR DE SOLOS A PERCUSSÃO. AF_09/2021 | m² | 572.67 | = CONFORME PROJETO ARQUITETÔNICO - FOLHAS 22/27; 23/27; 24/27; 25/27 E 26/27
7.5 | EXECUÇÃO DE PASSEIO (CALÇADA) OU PISO DE CONCRETO COM CONCRETO MOLDADO IN LOCO, FEITO EM OBRA, ACABAMENTO CONVENCIONAL, NÃO ARMADO. AF_08/2022 | m³ | 32.61 | = CONFORME PROJETO ARQUITETÔNICO - FOLHAS 22/27; 23/27; 24/27; 25/27 E 26/27 = (257,46 + 150,24) X 0,08
7.6 | EXECUÇÃO DE PASSEIO (CALÇADA) OU PISO DE CONCRETO COM CONCRETO MOLDADO IN LOCO, FEITO EM OBRA, ACABAMENTO CONVENCIONAL, ESPESSURA 8 CM, ARMADO. AF_08/2022 | m² | 164.97 | = CONFORME PROJETO ARQUITETÔNICO - FOLHAS 22/27; 23/27; 24/27; 25/27 E 26/27
7.7 | ACABAMENTO POLIDO PARA PISO DE CONCRETO ARMADO OU LAJE SOBRE SOLO DE ALTA RESISTÊNCIA. AF_09/2021 | m² | 257.46 | = CONFORME PROJETO ARQUITETÔNICO - FOLHAS 22/27; 23/27; 24/27; 25/27 E 26/27
7.8 | PREPARO DO PISO CIMENTADO PARA PINTURA - LIXAMENTO E LIMPEZA. AF_05/2021 | m² | 257.46 | = CONFORME PROJETO ARQUITETÔNICO - FOLHAS 22/27; 23/27; 24/27; 25/27 E 26/27
7.9 | PINTURA DE PISO COM TINTA EPÓXI, APLICAÇÃO MANUAL, 2 DEMÃOS, INCLUSO PRIMER EPÓXI. AF_05/2021 | m² | 257.46 | = CONFORME PROJETO ARQUITETÔNICO - FOLHA 25/27
7.10 | PISO EMBORRACHADO 40MM PARA PLAYGROUND - FORNECIMENTO E INSTALAÇÃO | M² | 150.24 | = CONFORME PROJETO ARQUITETÔNICO - FOLHAS 22/27; 23/27; 24/27; 25/27 E 26/27
7.11 | IMPERMEABILIZAÇÃO DE SUPERFÍCIE COM ARGAMASSA POLIMÉRICA / MEMBRANA ACRÍLICA, 3 DEMÃOS. AF_09/2023 | m² | 164.97 | = CONFORME PROJETO ARQUITETÔNICO - FOLHAS 22/27; 23/27; 24/27; 25/27 E 26/27
7.12 | PROTEÇÃO MECÂNICA DE SUPERFICIE HORIZONTAL COM ARGAMASSA DE CIMENTO E AREIA, TRAÇO 1:3, E=3CM. AF_09/2023 | m² | 164.97 | = CONFORME PROJETO ARQUITETÔNICO - FOLHAS 22/27; 23/27; 24/27; 25/27 E 26/27
7.13 | REVESTIMENTO CERÂMICO PARA PAREDES COM PLACAS TIPO ESMALTADA EXTRA DE DIMENSÕES 10X10 CM. | m² | 164.97 | = CONFORME PROJETO ARQUITETÔNICO - FOLHAS 22/27; 23/27; 24/27; 25/27 E 26/27
7.14 | REJUNTE DE AZULEJOS COM REJUNTE EPOXI | m² | 164.97 | = CONFORME PROJETO ARQUITETÔNICO - FOLHAS 22/27; 23/27; 24/27; 25/27 E 26/27
7.15 | MESA DE CONCRETO PARA ÁREA DE VIVÊNCIA COM 4 BANCOS INDIVIDUAIS DE CONCRETO - FORNECIMENTO E INSTALAÇÃO | UN | 6 | = CONFORME PROJETO ARQUITETÔNICO - FOLHAS 22/27; 23/27; 24/27; 25/27 E 26/27
7.16 | BANCO EM ALVENARIA DE TIJOLOS CERÂMICOS, PREENCHIDO COM ARENITO, COM ASSENTO EM CONCRETO DE ESP. 8 CM, COM APLICAÇÃO DE MASSA E PINTURA ESMALTE, MEDINDO 50CM DE LARGURA E 50CM DE ALTURA | M | 138.45 | = CONFORME PROJETO ARQUITETÔNICO - FOLHAS 22/27; 23/27; 24/27; 25/27 E 26/27
7.17 | PLAYGROUND MODELO KMP 0502 - FORNECIMENTO E INSTALAÇÃO | UN | 2 | = CONFORME PROJETO ARQUITETÔNICO - FOLHAS 22/27; 23/27; 24/27; 25/27 E 26/27
7.18 | PLAYGROUND MODELO ACQUA 625 - FORNECIMENTO E INSTALAÇÃO | UND | 1 | = CONFORME PROJETO ARQUITETÔNICO - FOLHAS 22/27; 23/27; 24/27; 25/27 E 26/27
8 | BLOCO 01
8.1 | DEMOLIÇÕES E RETIRADAS
8.1.1 | DEMOLIÇÃO DE ALVENARIA DE BLOCO FURADO, DE FORMA MANUAL, SEM REAPROVEITAMENTO. AF_09/2023 | m³ | 19.85 | = CONFORME PROJETO ARQUITETÔNICO - FOLHAS 13/27; 14/27; 15/27; 16/27 E 17/27 - ANEXO 04
8.1.2 | DEMOLIÇÃO DE PISO DE CONCRETO SIMPLES, DE FORMA MECANIZADA COM MARTELETE, SEM REAPROVEITAMENTO. AF_09/2023 | m³ | 17.95 | = CONFORME PROJETO ARQUITETÔNICO - FOLHAS 13/27; 14/27; 15/27; 16/27 E 17/27 - ANEXO 04
8.1.3 | REMOÇÃO DE TELHAS DE FIBROCIMENTO METÁLICA E CERÂMICA, DE FORMA MANUAL, SEM REAPROVEITAMENTO. AF_09/2023 | m² | 281.82 | = CONFORME PROJETO ARQUITETÔNICO - FOLHAS 13/27; 14/27; 15/27; 16/27 E 17/27 - ANEXO 04
8.1.4 | REMOÇÃO DE TRAMA DE MADEIRA PARA COBERTURA, DE FORMA MANUAL, SEM REAPROVEITAMENTO. AF_09/2023 | m² | 281.82 | = CONFORME PROJETO ARQUITETÔNICO - FOLHAS 13/27; 14/27; 15/27; 16/27 E 17/27 - ANEXO 04
8.2 | PAREDES E PAÍNES
8.2.1 | ALVENARIA DE VEDAÇÃO DE BLOCOS CERÂMICOS FURADOS NA HORIZONTAL DE 9X19X19 CM (ESPESSURA 9 CM) E ARGAMASSA DE ASSENTAMENTO COM PREPARO EM BETONEIRA. AF_12/2021 | m² | 106.12 | = CONFORME PROJETO ARQUITETÔNICO - FOLHAS 13/27; 14/27; 15/27; 16/27 E 17/27 - ANEXO 04
8.2.2 | VERGA MOLDADA IN LOCO EM CONCRETO, ESPESSURA DE *10* CM. AF_03/2024 | M | 36.24 | = CONFORME PROJETO ARQUITETÔNICO - FOLHAS 13/27; 14/27; 15/27; 16/27 E 17/27 - ANEXO 04
8.2.3 | CONTRAVERGA MOLDADA IN LOCO EM CONCRETO, ESPESSURA DE *10* CM. AF_03/2024 | M | 14.96 | = CONFORME PROJETO ARQUITETÔNICO - FOLHAS 13/27; 14/27; 15/27; 16/27 E 17/27 - ANEXO 04
8.3 | COBERTURA
8.3.1 | TRAMA DE MADEIRA COMPOSTA POR TERÇAS PARA TELHADOS DE ATÉ 2 ÁGUAS PARA TELHA ESTRUTURAL DE FIBROCIMENTO, INCLUSO TRANSPORTE VERTICAL. AF_07/2019 | m² | 112 | = CONFORME PROJETO ARQUITETÔNICO - FOLHAS 13/27; 14/27; 15/27; 16/27 E 17/27 - ANEXO 04 = 3,50 M X 32,00 M = 112,00 M² (COBERTURA DECK)
8.3.2 | PILAR EM MADEIRA DE LEI 20X20 CM | M | 35.2 | = CONFORME PROJETO ARQUITETÔNICO - FOLHAS 13/27; 14/27; 15/27; 16/27 E 17/27 - ANEXO 04 = 11 UN PILARES X 3,20 M COMPRIMENTO = 35,20 M (COBERTURA DECK)
8.3.3 | VIGA EM MADEIRA DE LEI 6X16 CM | M | 38.5 | = CONFORME PROJETO ARQUITETÔNICO - FOLHAS 13/27; 14/27; 15/27; 16/27 E 17/27 - ANEXO 04 = 11 UN VIGAS X 3,50 M COMPRIMENTO = 38,50 M (COBERTURA DECK)
8.3.4 | VIGA EM MADEIRA DE LEI 8X30 CM | M | 32 | = CONFORME PROJETO ARQUITETÔNICO - FOLHAS 13/27; 14/27; 15/27; 16/27 E 17/27 - ANEXO 04 = 32,00 M COMPRIMENTO VARANDA (COBERTURA DECK)
8.3.5 | TELHAMENTO COM TELHA METÁLICA TERMOACÚSTICA E = 30 MM, COM ATÉ 2 ÁGUAS, INCLUSO IÇAMENTO. AF_07/2019 | m² | 385.6 | = CONFORME PROJETO ARQUITETÔNICO - FOLHAS 13/27; 14/27; 15/27; 16/27 E 17/27 - ANEXO 04 SOMENTE COBERTURA, A ESTRUTURA METÁLICA DESSA EDIFICAÇÃO ESTÁ NO ITEM 15.1.1 = 12,05 M LARGURA X 32,00 M COMPRIMENTO ( EDIFICAÇÃO COMPLETA)
8.3.6 | CALHA EM CHAPA DE AÇO GALVANIZADO NÚMERO 24, DESENVOLVIMENTO DE 100 CM, INCLUSO TRANSPORTE VERTICAL. AF_07/2019 | M | 32 | = CONFORME PROJETO ARQUITETÔNICO - FOLHAS 13/27; 14/27; 15/27; 16/27 E 17/27 - ANEXO 04
8.4 | CAIXILHOS
8.4.1 | PORTA DE ABRIR 2 FOLHAS, EM VIDRO TEMPERADO 6 MM, 160 X 215 CM, COM MOLA HIDRÁULICA, INCLUSIVE ACESSÓRIOS, FORNECIMENTO E INSTALAÇÃO | UN | 7 | = CONFORME PROJETO ARQUITETÔNICO - FOLHAS 13/27; 14/27; 15/27; 16/27 E 17/27 - ANEXO 04
8.4.2 | KIT DE PORTA DE MADEIRA PARA PINTURA, SEMI-OCA (LEVE OU MÉDIA), PADRÃO POPULAR, 80X210CM, ESPESSURA DE 3,5CM, ITENS INCLUSOS: DOBRADIÇAS, MONTAGEM E INSTALAÇÃO DO BATENTE, FECHADURA COM EXECUÇÃO DO FURO - FORNECIMENTO E INSTALAÇÃO. AF_12/2019 | UN | 5 | = CONFORME PROJETO ARQUITETÔNICO - FOLHAS 13/27; 14/27; 15/27; 16/27 E 17/27 - ANEXO 04
8.4.3 | PINTURA TINTA DE ACABAMENTO (PIGMENTADA) ESMALTE SINTÉTICO ACETINADO EM MADEIRA, 2 DEMÃOS. AF_01/2021 | m² | 21 | = CONFORME PROJETO ARQUITETÔNICO - FOLHAS 13/27; 14/27; 15/27; 16/27 E 17/27 - ANEXO 04
8.4.4 | PORTA 1 FOLHA ABRIR-ALUMINIO/VENEZIANA PARA DIVISORIAS EM MARMORE OU GRANITO, INCLUSIVE FECHADURA E FERRAGENS - FORNECIMENTO E INSTALAÇÃO | M² | 11.52 | = CONFORME PROJETO ARQUITETÔNICO - FOLHAS 13/27; 14/27; 15/27; 16/27 E 17/27 - ANEXO 04
8.4.5 | JANELA BASCULANTE EM VIDRO TEMPERADO 6 MM COM FERRAGEM E SUPORTE, FORNECIMENTO E INSTALAÇÃO | M² | 2.9 | = CONFORME PROJETO ARQUITETÔNICO - FOLHAS 13/27; 14/27; 15/27; 16/27 E 17/27 - ANEXO 04
8.4.6 | JANELA CORRER EM VIDRO TEMPERADO INCOLOR 6MM, GUARNIÇAO E FERRAGENS ALUMINIO ANODIZADO NATURAL | m² | 1.89 | = CONFORME PROJETO ARQUITETÔNICO - FOLHAS 13/27; 14/27; 15/27; 16/27 E 17/27 - ANEXO 04
8.4.7 | VITRINE EM VIDRO FIXO TEMPERADO 6 MM COM MOLDURA EM CONCRETO | UN | 3 | = CONFORME PROJETO ARQUITETÔNICO - FOLHAS 13/27; 14/27; 15/27; 16/27 E 17/27 - ANEXO 04
8.5 | REVESTIMENTOS
8.5.1 | REVESTIMENTO DE PISO
8.5.1.1 | COMPACTAÇÃO MECÂNICA DE SOLO PARA EXECUÇÃO DE RADIER, PISO DE CONCRETO OU LAJE SOBRE SOLO, COM COMPACTADOR DE SOLOS TIPO PLACA VIBRATÓRIA. AF_09/2021 | m² | 224.33 | = CONFORME PROJETO ARQUITETÔNICO - FOLHAS 13/27; 14/27; 15/27; 16/27 E 17/27 - ANEXO 04
8.5.1.2 | CAMADA SEPARADORA PARA EXECUÇÃO DE RADIER, PISO DE CONCRETO OU LAJE SOBRE SOLO, EM LONA PLÁSTICA. AF_09/2021 | m² | 224.33 | = CONFORME PROJETO ARQUITETÔNICO - FOLHAS 13/27; 14/27; 15/27; 16/27 E 17/27 - ANEXO 04
8.5.1.3 | LASTRO DE CONCRETO MAGRO, APLICADO EM PISOS, LAJES SOBRE SOLO OU RADIERS, ESPESSURA DE 5 CM. AF_01/2024 | m² | 224.33 | = CONFORME PROJETO ARQUITETÔNICO - FOLHAS 13/27; 14/27; 15/27; 16/27 E 17/27 - ANEXO 04
8.5.1.4 | CONTRAPISO EM ARGAMASSA TRAÇO 1:4 (CIMENTO E AREIA), PREPARO MECÂNICO COM BETONEIRA 400 L, APLICADO EM ÁREAS SECAS SOBRE LAJE, ADERIDO, ACABAMENTO NÃO REFORÇADO, ESPESSURA 4CM. AF_07/2021 | m² | 224.33 | = CONFORME PROJETO ARQUITETÔNICO - FOLHAS 13/27; 14/27; 15/27; 16/27 E 17/27 - ANEXO 04
8.5.1.5 | REVESTIMENTO CERÂMICO PARA PISO COM PLACAS TIPO ESMALTADA DE DIMENSÕES 45X45 CM APLICADA EM AMBIENTES DE ÁREA ENTRE 5 M2 E 10 M2. AF_02/2023_PE | m² | 65.82 | = CONFORME PROJETO ARQUITETÔNICO - FOLHAS 13/27; 14/27; 15/27; 16/27 E 17/27 - ANEXO 04
8.5.1.6 | PISO EM GRANILITE, MARMORITE OU GRANITINA EM AMBIENTES INTERNOS, COM ESPESSURA DE 8 MM, INCLUSO MISTURA EM BETONEIRA, COLOCAÇÃO DAS JUNTAS, APLICAÇÃO DO PISO, 4 POLIMENTOS COM POLITRIZ, ESTUCAMENTO, SELADOR E CERA. AF_06/2022 | m² | 158.5 | = CONFORME PROJETO ARQUITETÔNICO - FOLHAS 13/27; 14/27; 15/27; 16/27 E 17/27 - ANEXO 04
8.5.2 | REVESTIMENTO DE PAREDE
8.5.2.1 | CHAPISCO APLICADO EM ALVENARIAS E ESTRUTURAS DE CONCRETO INTERNAS, COM COLHER DE PEDREIRO. ARGAMASSA TRAÇO 1:3 COM PREPARO EM BETONEIRA 400L. AF_10/2022 | m² | 183.14 | = CONFORME PROJETO ARQUITETÔNICO - FOLHAS 13/27; 14/27; 15/27; 16/27 E 17/27 - ANEXO 04
8.5.2.2 | MASSA ÚNICA, EM ARGAMASSA INDUSTRIALIZADA, PREPARO MECÂNICO, APLICADA COM EQUIPAMENTO DE MISTURA E PROJEÇÃO DE ARGAMASSA EM PAREDES INTERNAS, E = 5MM, SEM TALISCAS. AF_03/2024 | m² | 183.14 | = CONFORME PROJETO ARQUITETÔNICO - FOLHAS 13/27; 14/27; 15/27; 16/27 E 17/27 - ANEXO 04
8.5.2.3 | REVESTIMENTO CERÂMICO PARA PAREDES INTERNAS COM PLACAS TIPO ESMALTADA EXTRA DE DIMENSÕES 30X60 CM APLICADAS A MEIA ALTURA DAS PAREDES | m² | 164.01 | = CONFORME PROJETO ARQUITETÔNICO - FOLHAS 13/27; 14/27; 15/27; 16/27 E 17/27 - ANEXO 04
8.5.2.4 | CHAPISCO APLICADO EM ALVENARIA (COM PRESENÇA DE VÃOS) E ESTRUTURAS DE CONCRETO DE FACHADA, COM COLHER DE PEDREIRO. ARGAMASSA TRAÇO 1:3 COM PREPARO EM BETONEIRA 400L. AF_10/2022 | m² | 221.84 | = CONFORME PROJETO ARQUITETÔNICO - FOLHAS 13/27; 14/27; 15/27; 16/27 E 17/27 - ANEXO 04
8.5.2.5 | EMBOÇO OU MASSA ÚNICA EM ARGAMASSA TRAÇO 1:2:8, PREPARO MECÂNICA COM BETONEIRA 400 L, APLICADA MANUALMENTE EM PANOS DE FACHADA COM PRESENÇA DE VÃOS, ESPESSURA DE 25 MM, ACESSO POR ANDAIME. AF_08/2022 | m² | 221.84 | = CONFORME PROJETO ARQUITETÔNICO - FOLHAS 13/27; 14/27; 15/27; 16/27 E 17/27 - ANEXO 04
8.6 | PINTURA
8.6.1 | FUNDO SELADOR ACRÍLICO, APLICAÇÃO MANUAL EM PAREDE, UMA DEMÃO. AF_04/2023 | m² | 587.77 | = CONFORME PROJETO ARQUITETÔNICO - FOLHAS 13/27; 14/27; 15/27; 16/27 E 17/27 - ANEXO 04
8.6.2 | EMASSAMENTO COM MASSA LÁTEX, APLICAÇÃO EM PAREDE, DUAS DEMÃOS, LIXAMENTO MANUAL. AF_04/2023 | m² | 587.77 | = CONFORME PROJETO ARQUITETÔNICO - FOLHAS 13/27; 14/27; 15/27; 16/27 E 17/27 - ANEXO 04
8.6.3 | PINTURA LÁTEX ACRÍLICA PREMIUM, APLICAÇÃO MANUAL EM PAREDES, DUAS DEMÃOS. AF_04/2023 | m² | 365.93 | = CONFORME PROJETO ARQUITETÔNICO - FOLHAS 13/27; 14/27; 15/27; 16/27 E 17/27 - ANEXO 04
8.6.4 | APLICAÇÃO MANUAL DE PINTURA COM TINTA TEXTURIZADA ACRÍLICA EM PAREDES EXTERNAS DE CASAS, UMA COR. AF_03/2024 | m² | 221.84 | = CONFORME PROJETO ARQUITETÔNICO - FOLHAS 13/27; 14/27; 15/27; 16/27 E 17/27 - ANEXO 04
8.6.5 | FUNDO SELADOR ACRÍLICO, APLICAÇÃO MANUAL EM TETO, UMA DEMÃO. AF_04/2023 | m² | 224.33 | = CONFORME PROJETO ARQUITETÔNICO - FOLHAS 13/27; 14/27; 15/27; 16/27 E 17/27 - ANEXO 04
8.6.6 | PINTURA LÁTEX ACRÍLICA PREMIUM, APLICAÇÃO MANUAL EM TETO, DUAS DEMÃOS. AF_04/2023 | m² | 224.33 | = CONFORME PROJETO ARQUITETÔNICO - FOLHAS 13/27; 14/27; 15/27; 16/27 E 17/27 - ANEXO 04
8.7 | INSTALAÇÕES ELÉTRICAS
8.7.1 | CAIXA RETANGULAR 4" X 2" MÉDIA (1,30 M DO PISO), PVC, INSTALADA EM PAREDE - FORNECIMENTO E INSTALAÇÃO. AF_03/2023 | UN | 52 | = CONFORME PROJETO ELÉTRICO
8.7.2 | CAIXA OCTOGONAL 3" X 3", PVC, INSTALADA EM LAJE - FORNECIMENTO E INSTALAÇÃO. AF_03/2023 | UN | 56 | = CONFORME PROJETO ELÉTRICO
8.7.3 | CABO DE COBRE FLEXÍVEL ISOLADO, 1,5 MM², ANTI-CHAMA 450/750 V, PARA CIRCUITOS TERMINAIS - FORNECIMENTO E INSTALAÇÃO. AF_03/2023 | M | 402.38 | = CONFORME PROJETO ELÉTRICO
8.7.4 | CABO DE COBRE FLEXÍVEL ISOLADO, 2,5 MM², ANTI-CHAMA 450/750 V, PARA CIRCUITOS TERMINAIS - FORNECIMENTO E INSTALAÇÃO. AF_03/2023 | M | 842.06 | = CONFORME PROJETO ELÉTRICO
8.7.5 | INTERRUPTOR SIMPLES (1 MÓDULO), 10A/250V, INCLUINDO SUPORTE E PLACA - FORNECIMENTO E INSTALAÇÃO. AF_03/2023 | UN | 52 | = CONFORME PROJETO ELÉTRICO
8.7.6 | TOMADA MÉDIA DE EMBUTIR (1 MÓDULO), 2P+T 10 A, INCLUINDO SUPORTE E PLACA - FORNECIMENTO E INSTALAÇÃO. AF_03/2023 | UN | 32 | = CONFORME PROJETO ELÉTRICO
8.7.7 | TOMADA MÉDIA DE EMBUTIR (1 MÓDULO), 2P+T 20 A, SEM SUPORTE E SEM PLACA - FORNECIMENTO E INSTALAÇÃO. AF_03/2023 | UN | 7 | = CONFORME PROJETO ELÉTRICO
8.7.8 | DISJUNTOR MONOPOLAR TIPO DIN, CORRENTE NOMINAL DE 10A - FORNECIMENTO E INSTALAÇÃO. AF_10/2020 | UN | 23 | = CONFORME PROJETO ELÉTRICO
8.7.9 | DISJUNTOR MONOPOLAR TIPO DIN, CORRENTE NOMINAL DE 16A - FORNECIMENTO E INSTALAÇÃO. AF_10/2020 | UN | 1 | = CONFORME PROJETO ELÉTRICO
8.7.10 | DISPOSITIVO DPS CLASSE II, 1 POLO, TENSAO MAXIMA DE 175 V, CORRENTE MAXIMA DE *15* KA (TIPO AC) | UN | 4 | = CONFORME PROJETO ELÉTRICO
8.7.11 | ELETRODUTO FLEXÍVEL CORRUGADO REFORÇADO, PVC, DN 25 MM (3/4"), PARA CIRCUITOS TERMINAIS, INSTALADO EM PAREDE - FORNECIMENTO E INSTALAÇÃO. AF_03/2023 | M | 295.61 | = CONFORME PROJETO ELÉTRICO
8.7.12 | LUMINÁRIA TIPO CALHA, DE SOBREPOR, COM 2 LÂMPADAS TUBULARES LED DE 18 W - FORNECIMENTO E INSTALAÇÃO. AF_02/2020 | UN | 56 | = CONFORME PROJETO ELÉTRICO
8.7.13 | QUADRO DE DISTRIBUIÇÃO DE ENERGIA EM CHAPA DE AÇO GALVANIZADO, DE EMBUTIR, COM BARRAMENTO TRIFÁSICO, PARA 30 DISJUNTORES DIN 150A - FORNECIMENTO E INSTALAÇÃO. AF_10/2020 | UN | 1 | = CONFORME PROJETO ELÉTRICO
8.8 | INSTALAÇÕES HIDROSSANITÁRIAS
8.8.1 | TUBOS
8.8.1.1 | TUBO PVC, SERIE NORMAL, ESGOTO PREDIAL, DN 100 MM, FORNECIDO E INSTALADO EM RAMAL DE DESCARGA OU RAMAL DE ESGOTO SANITÁRIO. AF_08/2022 | M | 40.06 | = CONFORME PROJETO HIDROSSANITÁRIO - FOLHAS 01/03, 02/03 E 03/03 - QUADRO DE QUANTIDADADES
8.8.1.2 | TUBO PVC, SERIE NORMAL, ESGOTO PREDIAL, DN 75 MM, FORNECIDO E INSTALADO EM RAMAL DE DESCARGA OU RAMAL DE ESGOTO SANITÁRIO. AF_08/2022 | M | 6.3 | = CONFORME PROJETO HIDROSSANITÁRIO - FOLHAS 01/03, 02/03 E 03/03 - QUADRO DE QUANTIDADADES
8.8.1.3 | TUBO PVC, SERIE NORMAL, ESGOTO PREDIAL, DN 50 MM, FORNECIDO E INSTALADO EM RAMAL DE DESCARGA OU RAMAL DE ESGOTO SANITÁRIO. AF_08/2022 | M | 45.99 | = CONFORME PROJETO HIDROSSANITÁRIO - FOLHAS 01/03, 02/03 E 03/03 - QUADRO DE QUANTIDADADES
8.8.1.4 | TUBO PVC, SERIE NORMAL, ESGOTO PREDIAL, DN 40 MM, FORNECIDO E INSTALADO EM RAMAL DE DESCARGA OU RAMAL DE ESGOTO SANITÁRIO. AF_08/2022 | M | 6.72 | = CONFORME PROJETO HIDROSSANITÁRIO - FOLHAS 01/03, 02/03 E 03/03 - QUADRO DE QUANTIDADADES
8.8.1.5 | TUBO, PVC, SOLDÁVEL, DE 75MM, INSTALADO EM PRUMADA DE ÁGUA - FORNECIMENTO E INSTALAÇÃO. AF_06/2022 | M | 20.3 | = CONFORME PROJETO HIDROSSANITÁRIO - FOLHAS 01/03, 02/03 E 03/03 - QUADRO DE QUANTIDADADES
8.8.1.6 | TUBO, PVC, SOLDÁVEL, DE 60MM, INSTALADO EM RESERVAÇÃO PREDIAL DE ÁGUA - FORNECIMENTO E INSTALAÇÃO. AF_04/2024 | M | 13.58 | = CONFORME PROJETO HIDROSSANITÁRIO - FOLHAS 01/03, 02/03 E 03/03 - QUADRO DE QUANTIDADADES
8.8.1.7 | TUBO, PVC, SOLDÁVEL, DE 50MM, INSTALADO EM RAMAL DE DISTRIBUIÇÃO DE ÁGUA - FORNECIMENTO E INSTALAÇÃO. AF_06/2022 | M | 6.04 | = CONFORME PROJETO HIDROSSANITÁRIO - FOLHAS 01/03, 02/03 E 03/03 - QUADRO DE QUANTIDADADES
8.8.1.8 | TUBO, PVC, SOLDÁVEL, DE 25MM, INSTALADO EM RAMAL OU SUB-RAMAL DE ÁGUA - FORNECIMENTO E INSTALAÇÃO. AF_06/2022 | M | 41.65 | = CONFORME PROJETO HIDROSSANITÁRIO - FOLHAS 01/03, 02/03 E 03/03 - QUADRO DE QUANTIDADADES
8.8.2 | CONEXÕES DE PVC RÍGIDO MARROM SOLDÁVEL
8.8.2.1 | REGISTRO DE GAVETA BRUTO, LATÃO, ROSCÁVEL, 2" - FORNECIMENTO E INSTALAÇÃO. AF_08/2021 | UN | 2 | = CONFORME PROJETO HIDROSSANITÁRIO - FOLHAS 01/03, 02/03 E 03/03 - QUADRO DE QUANTIDADADES
8.8.2.2 | MANOPLA E CANOPLA CROMADA - FORNECIMENTO E INSTALAÇÃO. AF_01/2020 | UN | 2 | = CONFORME PROJETO HIDROSSANITÁRIO - FOLHAS 01/03, 02/03 E 03/03 - QUADRO DE QUANTIDADADES
8.8.2.3 | REGISTRO DE PRESSÃO BRUTO, LATÃO, ROSCÁVEL, 3/4", COM ACABAMENTO E CANOPLA CROMADOS - FORNECIMENTO E INSTALAÇÃO. AF_08/2021 | UN | 4 | = CONFORME PROJETO HIDROSSANITÁRIO - FOLHAS 01/03, 02/03 E 03/03 - QUADRO DE QUANTIDADADES
8.8.2.4 | CAIXA SIFONADA, PVC, GRELHA QUADRADA, DN 100 X 100 X 50 MM, JUNTA ELÁSTICA - FORNECIMENTO E INSTALAÇÃO | UN | 5 | = CONFORME PROJETO HIDROSSANITÁRIO - FOLHAS 01/03, 02/03 E 03/03 - QUADRO DE QUANTIDADADES
8.8.3 | CAIXAS DE PASSAGEM, GORDURA E RALOS
8.8.3.1 | CAIXA DE INSPEÇÃO EM ALVENARIA DE TIJOLO MACIÇO 60X60X60CM, REVESTIDA INTERNAMENTO COM BARRA LISA (CIMENTO E AREIA, TRAÇO 1:4) E=2,0CM, COM TAMPA PRÉ-MOLDADA DE CONCRETO E FUNDO DE CONCRETO 15MPA TIPO C - ESCAVAÇÃO E CONFECÇÃO | UN | 2 | = CONFORME PROJETO HIDROSSANITÁRIO - FOLHAS 01/03, 02/03 E 03/03 - QUADRO DE QUANTIDADADES
8.8.3.2 | CAIXA DE GORDURA PEQUENA (CAPACIDADE: 19 L), CIRCULAR, EM PVC, DIÂMETRO INTERNO= 0,3 M. AF_12/2020 | UN | 1 | = CONFORME PROJETO HIDROSSANITÁRIO - FOLHAS 01/03, 02/03 E 03/03 - QUADRO DE QUANTIDADADES
8.8.3.3 | CAIXA SIFONADA, PVC, GRELHA QUADRADA, DN 100 X 100 X 50 MM, JUNTA ELÁSTICA - FORNECIMENTO E INSTALAÇÃO | UN | 1 | = CONFORME PROJETO HIDROSSANITÁRIO - FOLHAS 01/03, 02/03 E 03/03 - QUADRO DE QUANTIDADADES
8.8.4 | CONEXÕES DE PVC RÍGIDO MARROM SOLDÁVEL
8.8.4.1 | ADAPTADOR CURTO COM BOLSA E ROSCA PARA REGISTRO, PVC, SOLDÁVEL, DN 25MM X 3/4, INSTALADO EM RAMAL DE DISTRIBUIÇÃO DE ÁGUA - FORNECIMENTO E INSTALAÇÃO. AF_06/2022 | UN | 18 | = CONFORME PROJETO HIDROSSANITÁRIO - FOLHAS 01/03, 02/03 E 03/03 - QUADRO DE QUANTIDADADES
8.8.4.2 | ADAPTADOR CURTO COM BOLSA E ROSCA PARA REGISTRO, PVC, SOLDÁVEL, DN 50MM X 1.1/2", INSTALADO EM RAMAL DE DISTRIBUIÇÃO DE ÁGUA - FORNECIMENTO E INSTALAÇÃO. AF_06/2022 | UN | 5 | = CONFORME PROJETO HIDROSSANITÁRIO - FOLHAS 01/03, 02/03 E 03/03 - QUADRO DE QUANTIDADADES
8.8.4.3 | ADAPTADOR CURTO COM BOLSA E ROSCA PARA REGISTRO, PVC, SOLDÁVEL, DN 60 MM X 2", INSTALADO EM RESERVAÇÃO PREDIAL DE ÁGUA - FORNECIMENTO E INSTALAÇÃO. AF_04/2024 | UN | 4 | = CONFORME PROJETO HIDROSSANITÁRIO - FOLHAS 01/03, 02/03 E 03/03 - QUADRO DE QUANTIDADADES
8.8.4.4 | BUCHA DE REDUÇÃO CURTA DE PVC RÍGIDO, SOLDÁVEL, MARRON, DN 75 X 60 MM | UN | 1 | = CONFORME PROJETO HIDROSSANITÁRIO - FOLHAS 01/03, 02/03 E 03/03 - QUADRO DE QUANTIDADADES
8.8.4.5 | BUCHA DE REDUÇÃO, LONGA, PVC, SOLDÁVEL, DN 50 X 25 MM, INSTALADO EM RAMAL DE DISTRIBUIÇÃO DE ÁGUA - FORNECIMENTO E INSTALAÇÃO. AF_06/2022 | UN | 2 | = CONFORME PROJETO HIDROSSANITÁRIO - FOLHAS 01/03, 02/03 E 03/03 - QUADRO DE QUANTIDADADES
8.8.4.6 | BUCHA DE REDUÇÃO, LONGA, PVC, SOLDÁVEL, DN 60 X 25 MM, INSTALADO EM PRUMADA DE ÁGUA - FORNECIMENTO E INSTALAÇÃO. AF_06/2022 | UN | 2 | = CONFORME PROJETO HIDROSSANITÁRIO - FOLHAS 01/03, 02/03 E 03/03 - QUADRO DE QUANTIDADADES
8.8.4.7 | CURVA DE TRANSPOSIÇÃO, PVC, SOLDÁVEL, DN 25MM, INSTALADO EM RAMAL OU SUB-RAMAL DE ÁGUA FORNECIMENTO E INSTALAÇÃO. AF_06/2022 | UN | 1 | = CONFORME PROJETO HIDROSSANITÁRIO - FOLHAS 01/03, 02/03 E 03/03 - QUADRO DE QUANTIDADADES
8.8.4.8 | JOELHO 45 GRAUS, PVC, SOLDÁVEL, DN 60MM, INSTALADO EM PRUMADA DE ÁGUA - FORNECIMENTO E INSTALAÇÃO. AF_06/2022 | UN | 2 | = CONFORME PROJETO HIDROSSANITÁRIO - FOLHAS 01/03, 02/03 E 03/03 - QUADRO DE QUANTIDADADES
8.8.4.9 | JOELHO DE REDUÇÃO 90º DE PVC RÍGIDO ROSCÁVEL [COM BUCHA DE LATAO] DIÂM = 3/4" X 1/2" | UN | 4 | = CONFORME PROJETO HIDROSSANITÁRIO - FOLHAS 01/03, 02/03 E 03/03 - QUADRO DE QUANTIDADADES
8.8.4.10 | JOELHO 90 GRAUS COM BUCHA DE LATÃO, PVC, SOLDÁVEL, DN 25MM, X 3/4 INSTALADO EM RAMAL OU SUB-RAMAL DE ÁGUA - FORNECIMENTO E INSTALAÇÃO. AF_06/2022 | UN | 10 | = CONFORME PROJETO HIDROSSANITÁRIO - FOLHAS 01/03, 02/03 E 03/03 - QUADRO DE QUANTIDADADES
8.8.4.11 | JOELHO 90 GRAUS, PVC, SOLDÁVEL, DN 25MM, INSTALADO EM RAMAL OU SUB-RAMAL DE ÁGUA - FORNECIMENTO E INSTALAÇÃO. AF_06/2022 | UN | 16 | = CONFORME PROJETO HIDROSSANITÁRIO - FOLHAS 01/03, 02/03 E 03/03 - QUADRO DE QUANTIDADADES
8.8.4.12 | JOELHO 90 GRAUS, PVC, SOLDÁVEL, DN 60 MM INSTALADO EM RESERVAÇÃO PREDIAL DE ÁGUA - FORNECIMENTO E INSTALAÇÃO. AF_04/2024 | UN | 5 | = CONFORME PROJETO HIDROSSANITÁRIO - FOLHAS 01/03, 02/03 E 03/03 - QUADRO DE QUANTIDADADES
8.8.4.13 | LUVA COM BUCHA DE LATÃO, PVC, SOLDÁVEL, DN 25MM X 3/4, INSTALADO EM RAMAL OU SUB-RAMAL DE ÁGUA - FORNECIMENTO E INSTALAÇÃO. AF_06/2022 | UN | 4 | = CONFORME PROJETO HIDROSSANITÁRIO - FOLHAS 01/03, 02/03 E 03/03 - QUADRO DE QUANTIDADADES
8.8.4.14 | TÊ REDUÇÃO 90 PVC SOLDÁVEL 60x25MM - FORNECIMENTO E INSTALAÇÃO | UN | 2 | = CONFORME PROJETO HIDROSSANITÁRIO - FOLHAS 01/03, 02/03 E 03/03 - QUADRO DE QUANTIDADADES
8.8.4.15 | TE DE REDUÇÃO, PVC, SOLDÁVEL, DN 60MM X 50MM, INSTALADO EM PRUMADA DE ÁGUA - FORNECIMENTO E INSTALAÇÃO. AF_06/2022 | UN | 5 | = CONFORME PROJETO HIDROSSANITÁRIO - FOLHAS 01/03, 02/03 E 03/03 - QUADRO DE QUANTIDADADES
8.8.4.16 | TÊ DE REDUÇÃO, PVC, SOLDÁVEL, DN 75 MM X 50 MM, INSTALADO EM RESERVAÇÃO PREDIAL DE ÁGUA - FORNECIMENTO E INSTALAÇÃO. AF_04/2024 | UN | 2 | = CONFORME PROJETO HIDROSSANITÁRIO - FOLHAS 01/03, 02/03 E 03/03 - QUADRO DE QUANTIDADADES
8.8.4.17 | TÊ DE REDUÇÃO, PVC, SOLDÁVEL, DN 75 MM X 60 MM, INSTALADO EM RESERVAÇÃO DE ÁGUA DE EDIFICAÇÃO QUE POSSUA RESERVATÓRIO DE FIBRA/FIBROCIMENTO FORNECIMENTO E INSTALAÇÃO. AF_06/2016 | UN | 1 | = CONFORME PROJETO HIDROSSANITÁRIO - FOLHAS 01/03, 02/03 E 03/03 - QUADRO DE QUANTIDADADES
8.8.4.18 | TÊ COM BUCHA DE LATÃO NA BOLSA CENTRAL, PVC, SOLDÁVEL, DN 25MM X 3/4, INSTALADO EM RAMAL OU SUB-RAMAL DE ÁGUA - FORNECIMENTO E INSTALAÇÃO. AF_06/2022 | UN | 1 | = CONFORME PROJETO HIDROSSANITÁRIO - FOLHAS 01/03, 02/03 E 03/03 - QUADRO DE QUANTIDADADES
8.8.4.19 | TE, PVC, SOLDÁVEL, DN 25MM, INSTALADO EM RAMAL OU SUB-RAMAL DE ÁGUA - FORNECIMENTO E INSTALAÇÃO. AF_06/2022 | UN | 8 | = CONFORME PROJETO HIDROSSANITÁRIO - FOLHAS 01/03, 02/03 E 03/03 - QUADRO DE QUANTIDADADES
8.8.5 | CONEXÕES DE PVC RÍGIDO BRANCO SÉRIE NORMAL
8.8.5.1 | ANEL BORRACHA PARA TUBO ESGOTO PREDIAL, DN 50 MM (NBR 5688) | UN | 189 | = CONFORME PROJETO HIDROSSANITÁRIO - FOLHAS 01/03, 02/03 E 03/03 - QUADRO DE QUANTIDADADES
8.8.5.2 | ANEL BORRACHA PARA TUBO ESGOTO PREDIAL, DN 75 MM (NBR 5688) | UN | 6 | = CONFORME PROJETO HIDROSSANITÁRIO - FOLHAS 01/03, 02/03 E 03/03 - QUADRO DE QUANTIDADADES
8.8.5.3 | ANEL BORRACHA PARA TUBO ESGOTO PREDIAL, DN 100 MM (NBR 5688) | UN | 38 | = CONFORME PROJETO HIDROSSANITÁRIO - FOLHAS 01/03, 02/03 E 03/03 - QUADRO DE QUANTIDADADES
8.8.5.4 | JOELHO 45 GRAUS, PVC, SERIE NORMAL, ESGOTO PREDIAL, DN 40 MM, JUNTA SOLDÁVEL, FORNECIDO E INSTALADO EM RAMAL DE DESCARGA OU RAMAL DE ESGOTO SANITÁRIO. AF_08/2022 | UN | 9 | = CONFORME PROJETO HIDROSSANITÁRIO - FOLHAS 01/03, 02/03 E 03/03 - QUADRO DE QUANTIDADADES
8.8.5.5 | JOELHO 45 GRAUS, PVC, SERIE NORMAL, ESGOTO PREDIAL, DN 50 MM, JUNTA ELÁSTICA, FORNECIDO E INSTALADO EM PRUMADA DE ESGOTO SANITÁRIO OU VENTILAÇÃO. AF_08/2022 | UN | 37 | = CONFORME PROJETO HIDROSSANITÁRIO - FOLHAS 01/03, 02/03 E 03/03 - QUADRO DE QUANTIDADADES
8.8.5.6 | JOELHO 45 GRAUS, PVC, SERIE NORMAL, ESGOTO PREDIAL, DN 100 MM, JUNTA ELÁSTICA, FORNECIDO E INSTALADO EM RAMAL DE DESCARGA OU RAMAL DE ESGOTO SANITÁRIO. AF_08/2022 | UN | 3 | = CONFORME PROJETO HIDROSSANITÁRIO - FOLHAS 01/03, 02/03 E 03/03 - QUADRO DE QUANTIDADADES
8.8.5.7 | JOELHO 90 GRAUS, PVC, SERIE NORMAL, ESGOTO PREDIAL, DN 40 MM, JUNTA SOLDÁVEL, FORNECIDO E INSTALADO EM RAMAL DE DESCARGA OU RAMAL DE ESGOTO SANITÁRIO. AF_08/2022 | UN | 9 | = CONFORME PROJETO HIDROSSANITÁRIO - FOLHAS 01/03, 02/03 E 03/03 - QUADRO DE QUANTIDADADES
8.8.5.8 | JOELHO 90 GRAUS, PVC, SERIE NORMAL, ESGOTO PREDIAL, DN 50 MM, JUNTA ELÁSTICA, FORNECIDO E INSTALADO EM PRUMADA DE ESGOTO SANITÁRIO OU VENTILAÇÃO. AF_08/2022 | UN | 22 | = CONFORME PROJETO HIDROSSANITÁRIO - FOLHAS 01/03, 02/03 E 03/03 - QUADRO DE QUANTIDADADES
8.8.5.9 | JOELHO 90 GRAUS, PVC, SERIE NORMAL, ESGOTO PREDIAL, DN 75 MM, JUNTA ELÁSTICA, FORNECIDO E INSTALADO EM RAMAL DE DESCARGA OU RAMAL DE ESGOTO SANITÁRIO. AF_08/2022 | UN | 2 | = CONFORME PROJETO HIDROSSANITÁRIO - FOLHAS 01/03, 02/03 E 03/03 - QUADRO DE QUANTIDADADES
8.8.5.10 | JOELHO 90 GRAUS, PVC, SERIE NORMAL, ESGOTO PREDIAL, DN 100 MM, JUNTA ELÁSTICA, FORNECIDO E INSTALADO EM PRUMADA DE ESGOTO SANITÁRIO OU VENTILAÇÃO. AF_08/2022 | UN | 5 | = CONFORME PROJETO HIDROSSANITÁRIO - FOLHAS 01/03, 02/03 E 03/03 - QUADRO DE QUANTIDADADES
8.8.5.11 | LUVA SIMPLES, PVC, SERIE NORMAL, ESGOTO PREDIAL, DN 50 MM, JUNTA ELÁSTICA, FORNECIDO E INSTALADO EM RAMAL DE DESCARGA OU RAMAL DE ESGOTO SANITÁRIO. AF_08/2022 | UN | 75 | = CONFORME PROJETO HIDROSSANITÁRIO - FOLHAS 01/03, 02/03 E 03/03 - QUADRO DE QUANTIDADADES
8.8.5.12 | LUVA SIMPLES, PVC, SERIE NORMAL, ESGOTO PREDIAL, DN 75 MM, JUNTA ELÁSTICA, FORNECIDO E INSTALADO EM PRUMADA DE ESGOTO SANITÁRIO OU VENTILAÇÃO. AF_08/2022 | UN | 4 | = CONFORME PROJETO HIDROSSANITÁRIO - FOLHAS 01/03, 02/03 E 03/03 - QUADRO DE QUANTIDADADES
8.8.5.13 | LUVA SIMPLES, PVC, SERIE NORMAL, ESGOTO PREDIAL, DN 100 MM, JUNTA ELÁSTICA, FORNECIDO E INSTALADO EM SUBCOLETOR AÉREO DE ESGOTO SANITÁRIO. AF_08/2022 | UN | 17 | = CONFORME PROJETO HIDROSSANITÁRIO - FOLHAS 01/03, 02/03 E 03/03 - QUADRO DE QUANTIDADADES
8.8.5.14 | JUNÇÃO 45º SIMPLES, PVC, SERIE NORMAL, ESGOTO PREDIAL, DN 40 X 40 MM | UN | 2 | = CONFORME PROJETO HIDROSSANITÁRIO - FOLHAS 01/03, 02/03 E 03/03 - QUADRO DE QUANTIDADADES
8.8.5.15 | JUNÇÃO SIMPLES, PVC, SERIE NORMAL, ESGOTO PREDIAL, DN 50 X 50 MM, JUNTA ELÁSTICA, FORNECIDO E INSTALADO EM PRUMADA DE ESGOTO SANITÁRIO OU VENTILAÇÃO. AF_08/2022 | UN | 10 | = CONFORME PROJETO HIDROSSANITÁRIO - FOLHAS 01/03, 02/03 E 03/03 - QUADRO DE QUANTIDADADES
8.8.5.16 | JUNÇÃO SIMPLES, PVC, SERIE NORMAL, ESGOTO PREDIAL, DN 100 X 100 MM, JUNTA ELÁSTICA, FORNECIDO E INSTALADO EM RAMAL DE DESCARGA OU RAMAL DE ESGOTO SANITÁRIO. AF_08/2022 | UN | 4 | = CONFORME PROJETO HIDROSSANITÁRIO - FOLHAS 01/03, 02/03 E 03/03 - QUADRO DE QUANTIDADADES
8.8.5.17 | REDUÇÃO EXCÊNTRICA, PVC, SERIE R, ÁGUA PLUVIAL, DN 75 X 50 MM, JUNTA ELÁSTICA, FORNECIDO E INSTALADO EM RAMAL DE ENCAMINHAMENTO. AF_06/2022 | UN | 2 | = CONFORME PROJETO HIDROSSANITÁRIO - FOLHAS 01/03, 02/03 E 03/03 - QUADRO DE QUANTIDADADES
8.8.5.18 | REDUÇÃO EXCÊNTRICA, PVC, SERIE R, ÁGUA PLUVIAL, DN 150 X 100 MM, JUNTA ELÁSTICA, FORNECIDO E INSTALADO EM RAMAL DE ENCAMINHAMENTO. AF_06/2022 | UN | 1 | = CONFORME PROJETO HIDROSSANITÁRIO - FOLHAS 01/03, 02/03 E 03/03 - QUADRO DE QUANTIDADADES
8.8.5.19 | TERMINAL DE VENTILAÇÃO, PVC, SÉRIE NORMAL, ESGOTO PREDIAL, DN 50 MM, JUNTA SOLDÁVEL, FORNECIDO E INSTALADO EM PRUMADA DE ESGOTO SANITÁRIO OU VENTILAÇÃO. AF_08/2022 | UN | 1 | = CONFORME PROJETO HIDROSSANITÁRIO - FOLHAS 01/03, 02/03 E 03/03 - QUADRO DE QUANTIDADADES
8.8.5.20 | TERMINAL DE VENTILAÇÃO, PVC, SÉRIE NORMAL, ESGOTO PREDIAL, DN 75 MM, JUNTA SOLDÁVEL, FORNECIDO E INSTALADO EM PRUMADA DE ESGOTO SANITÁRIO OU VENTILAÇÃO. AF_08/2022 | UN | 2 | = CONFORME PROJETO HIDROSSANITÁRIO - FOLHAS 01/03, 02/03 E 03/03 - QUADRO DE QUANTIDADADES
8.8.5.21 | TE REDUCAO PVC ESGOTO COM ANEL DE BORRACHA 100x75mm | UN | 4 | = CONFORME PROJETO HIDROSSANITÁRIO - FOLHAS 01/03, 02/03 E 03/03 - QUADRO DE QUANTIDADADES
8.8.5.22 | TE, PVC, SERIE NORMAL, ESGOTO PREDIAL, DN 40 X 40 MM, JUNTA SOLDÁVEL, FORNECIDO E INSTALADO EM RAMAL DE DESCARGA OU RAMAL DE ESGOTO SANITÁRIO. AF_08/2022 | UN | 1 | = CONFORME PROJETO HIDROSSANITÁRIO - FOLHAS 01/03, 02/03 E 03/03 - QUADRO DE QUANTIDADADES
8.8.5.23 | TE, PVC, SERIE NORMAL, ESGOTO PREDIAL, DN 50 X 50 MM, JUNTA ELÁSTICA, FORNECIDO E INSTALADO EM PRUMADA DE ESGOTO SANITÁRIO OU VENTILAÇÃO. AF_08/2022 | UN | 10 | = CONFORME PROJETO HIDROSSANITÁRIO - FOLHAS 01/03, 02/03 E 03/03 - QUADRO DE QUANTIDADADES
8.8.6 | VÁLVULAS E ACESSÓRIOS
8.8.6.1 | ADAPTADOR DE SAIDA PARA VASO SANITARIO 100MM | UN | 5 | = CONFORME PROJETO HIDROSSANITÁRIO - FOLHAS 01/03, 02/03 E 03/03 - QUADRO DE QUANTIDADADES
8.8.6.2 | TUBO PROLONGADOR DN300, PARA CAIXA SIFONADA | UN | 1 | = CONFORME PROJETO HIDROSSANITÁRIO - FOLHAS 01/03, 02/03 E 03/03 - QUADRO DE QUANTIDADADES
8.8.6.3 | REGISTRO DE GAVETA BRUTO, LATÃO, ROSCÁVEL, 3/4", COM ACABAMENTO E CANOPLA CROMADOS - FORNECIMENTO E INSTALAÇÃO. AF_08/2021 | UN | 7 | = CONFORME PROJETO HIDROSSANITÁRIO - FOLHAS 01/03, 02/03 E 03/03 - QUADRO DE QUANTIDADADES
8.8.6.4 | TUBO DE LIGAÇÃO PARA VASO SANITÁRIO COM ANEL EXPANSOR, ACABAMENTO CROMADO | UN | 5 | = CONFORME PROJETO HIDROSSANITÁRIO - FOLHAS 01/03, 02/03 E 03/03 - QUADRO DE QUANTIDADADES
8.8.6.5 | TUBO PARA VALVULA DE DESCARGA PONTA AZUL | UN | 5 | = CONFORME PROJETO HIDROSSANITÁRIO - FOLHAS 01/03, 02/03 E 03/03 - QUADRO DE QUANTIDADADES
8.8.6.6 | VÁLVULA DE DESCARGA PARA MICTÓRIO - ANTIVANDALISMO | Un | 2 | = CONFORME PROJETO HIDROSSANITÁRIO - FOLHAS 01/03, 02/03 E 03/03 - QUADRO DE QUANTIDADADES
8.8.6.7 | VALVULA DE DESCARGA 1 1/2" (BASE), DOCOL OU SIMILAR COM ACABAMENTO COM ALAVANCA PARA VALVULA DE DESCARGA BENEFIT 00184906 PARA PCD DOCOL - FORNECIMENTO E INSTALAÇÃO. AF_08/2021 | UN | 5 | = CONFORME PROJETO HIDROSSANITÁRIO - FOLHAS 01/03, 02/03 E 03/03 - QUADRO DE QUANTIDADADES
8.9 | LOUÇAS, METÁIS E ACESSÓRIOS
8.9.1 | VASO SANITARIO SIFONADO CONVENCIONAL COM LOUÇA BRANCA - FORNECIMENTO E INSTALAÇÃO. AF_01/2020 | UN | 5 | = CONFORME PROJETO HIDROSSANITÁRIO - FOLHAS 01/03, 02/03 E 03/03 - QUADRO DE QUANTIDADADES
8.9.2 | ASSENTO SANITÁRIO CONVENCIONAL - FORNECIMENTO E INSTALACAO. AF_01/2020 | UN | 5 | = CONFORME PROJETO HIDROSSANITÁRIO - FOLHAS 01/03, 02/03 E 03/03 - QUADRO DE QUANTIDADADES
8.9.3 | MICTÓRIO SIFONADO LOUÇA BRANCA - PADRÃO MÉDIO - FORNECIMENTO E INSTALAÇÃO. AF_01/2020 | UN | 2 | = CONFORME PROJETO HIDROSSANITÁRIO - FOLHAS 01/03, 02/03 E 03/03 - QUADRO DE QUANTIDADADES
8.9.4 | TANQUE DE LOUÇA BRANCA COM COLUNA, 30L OU EQUIVALENTE, INCLUSO SIFÃO FLEXÍVEL EM PVC, VÁLVULA METÁLICA E TORNEIRA DE METAL CROMADO PADRÃO MÉDIO - FORNECIMENTO E INSTALAÇÃO. AF_01/2020 | UN | 3 | = CONFORME PROJETO HIDROSSANITÁRIO - FOLHAS 01/03, 02/03 E 03/03 - QUADRO DE QUANTIDADADES
8.9.5 | SIFÃO DO TIPO FLEXÍVEL EM PVC 1 X 1.1/2 - FORNECIMENTO E INSTALAÇÃO. AF_01/2020 | UN | 11 | = CONFORME PROJETO HIDROSSANITÁRIO - FOLHAS 01/03, 02/03 E 03/03 - QUADRO DE QUANTIDADADES
8.9.6 | SUPORTE MÃO FRANCESA EM AÇO, ABAS IGUAIS 30 CM, CAPACIDADE MINIMA 60 KG, BRANCO - FORNECIMENTO E INSTALAÇÃO. AF_01/2020 | UN | 7 | = CONFORME PROJETO HIDROSSANITÁRIO - FOLHAS 01/03, 02/03 E 03/03 - QUADRO DE QUANTIDADADES
8.9.7 | CUBA DE EMBUTIR OVAL EM LOUÇA BRANCA, 35 X 50CM OU EQUIVALENTE, INCLUSO VÁLVULA EM METAL CROMADO E SIFÃO FLEXÍVEL EM PVC - FORNECIMENTO E INSTALAÇÃO. AF_01/2020 | UN | 5 | = CONFORME PROJETO HIDROSSANITÁRIO - FOLHAS 01/03, 02/03 E 03/03 - QUADRO DE QUANTIDADADES
8.9.8 | CHUVEIRO ELÉTRICO COMUM CORPO PLÁSTICO, TIPO DUCHA - FORNECIMENTO E INSTALAÇÃO. AF_01/2020 | UN | 4 | = CONFORME PROJETO HIDROSSANITÁRIO - FOLHAS 01/03, 02/03 E 03/03 - QUADRO DE QUANTIDADADES
8.9.9 | TORNEIRA CROMADA PARA LAVATÓRIO, FECHAMENTO AUTOMÁTICO, BACIA BAIXA | un | 5 | = CONFORME PROJETO HIDROSSANITÁRIO - FOLHAS 01/03, 02/03 E 03/03 - QUADRO DE QUANTIDADADES
8.9.10 | TORNEIRA CROMADA 1/2" OU 3/4" PARA TANQUE, PADRÃO POPULAR - FORNECIMENTO E INSTALAÇÃO. AF_01/2020 | UN | 2 | = CONFORME PROJETO HIDROSSANITÁRIO - FOLHAS 01/03, 02/03 E 03/03 - QUADRO DE QUANTIDADADES
8.9.11 | SABONETEIRA PLASTICA TIPO DISPENSER PARA SABONETE LIQUIDO COM RESERVATORIO 800 A 1500 ML, INCLUSO FIXAÇÃO. AF_01/2020 | UN | 4 | = CONFORME PROJETO HIDROSSANITÁRIO - FOLHAS 01/03, 02/03 E 03/03 - QUADRO DE QUANTIDADADES
8.9.12 | TOALHEIRO PLASTICO TIPO DISPENSER PARA PAPEL TOALHA INTERFOLHADO | UN | 3 | = CONFORME PROJETO HIDROSSANITÁRIO - FOLHAS 01/03, 02/03 E 03/03 - QUADRO DE QUANTIDADADES
8.9.13 | PORTA PAPEL TIPO ROLÃO EM AÇO | UN | 5 | = CONFORME PROJETO HIDROSSANITÁRIO - FOLHAS 01/03, 02/03 E 03/03 - QUADRO DE QUANTIDADADES
8.9.14 | CUBA DE EMBUTIR DE AÇO INOXIDÁVEL MÉDIA, INCLUSO VÁLVULA TIPO AMERICANA E SIFÃO TIPO GARRAFA EM METAL CROMADO - FORNECIMENTO E INSTALAÇÃO. AF_01/2020 | UN | 2 | = CONFORME PROJETO HIDROSSANITÁRIO - FOLHAS 01/03, 02/03 E 03/03 - QUADRO DE QUANTIDADADES
8.9.15 | TORNEIRA CROMADA TUBO MÓVEL, DE MESA, 1/2" OU 3/4", PARA PIA DE COZINHA, PADRÃO ALTO - FORNECIMENTO E INSTALAÇÃO. AF_01/2020 | UN | 2 | = CONFORME PROJETO HIDROSSANITÁRIO - FOLHAS 01/03, 02/03 E 03/03 - QUADRO DE QUANTIDADADES
8.9.16 | ESPELHO CRISTAL, ESPESSURA 4 MM, SEM MOLDURA, ADERIDO COM ADESIVO FIXA-ESPELHO | m² | 1.6 | = CONFORME PROJETO HIDROSSANITÁRIO - FOLHAS 01/03, 02/03 E 03/03 - QUADRO DE QUANTIDADADES
8.10 | BANCADAS, DIVISÓRIAS, PRATELEIRAS E SOLEIRAS
8.10.1 | BANCADA DE GRANITO CINZA ANDORINHA/ QUARTZ/ CASTELO/ CORUMBA OU OUTROS EQUIVALENTES DA REGIAO, ESPESSURA DE 2,5CM | m² | 4.09 | = CONFORME PROJETO ARQUITETÔNICO - FOLHAS 13/27; 14/27; 15/27; 16/27 E 17/27 - ANEXO 04
8.10.2 | ABERTURA EM BANCADA PARA INSTALAÇÃO DE CUBA | UN | 7 | = CONFORME PROJETO ARQUITETÔNICO - FOLHAS 13/27; 14/27; 15/27; 16/27 E 17/27 - ANEXO 04
8.10.3 | DIVISORIA SANITÁRIA, TIPO CABINE, EM GRANITO CINZA POLIDO, ESP = 3CM, ASSENTADO COM ARGAMASSA COLANTE AC III-E, EXCLUSIVE FERRAGENS. AF_01/2021 | m² | 35.33 | = CONFORME PROJETO ARQUITETÔNICO - FOLHAS 13/27; 14/27; 15/27; 16/27 E 17/27 - ANEXO 04
8.10.4 | PRATELEIRAS EM GRANITO CINZA TIPO ANDORINHA/ QUARTZ/ CASTELO/ CORUMBA OU OUTROS EQUIVALENTES DA REGIAO | m² | 3.89 | = CONFORME PROJETO ARQUITETÔNICO - FOLHAS 13/27; 14/27; 15/27; 16/27 E 17/27 - ANEXO 04
8.10.5 | TAPA VISTA DE MICTÓRIO EM GRANITO CINZA POLIDO, ESP = 3CM, ASSENTADO COM ARGAMASSA COLANTE AC III-E . AF_01/2021 | m² | 1.25 | = CONFORME PROJETO ARQUITETÔNICO - FOLHAS 13/27; 14/27; 15/27; 16/27 E 17/27 - ANEXO 04
8.10.6 | SOLEIRA EM GRANITO, LARGURA 15 CM, ESPESSURA 2,0 CM. AF_09/2020 | M | 2.67 | = CONFORME PROJETO ARQUITETÔNICO - FOLHAS 13/27; 14/27; 15/27; 16/27 E 17/27 - ANEXO 04
8.10.7 | PEITORIL LINEAR EM GRANITO OU MÁRMORE, L = 15CM, ASSENTADO COM ARGAMASSA 1:6 COM ADITIVO. AF_11/2020 | M | 1.79 | = CONFORME PROJETO ARQUITETÔNICO - FOLHAS 13/27; 14/27; 15/27; 16/27 E 17/27 - ANEXO 04
8.10.8 | BALCÃO LANCHONETE EM GRANITO CINZA ANDORINHA COM ALVENARIA EM TIJOLO COMUM | UN | 1 | = CONFORME PROJETO ARQUITETÔNICO - FOLHAS 13/27; 14/27; 15/27; 16/27 E 17/27 - ANEXO 04
8.11 | DECK EM MADEIRA
8.11.1 | FUNDAÇÕES E ESTRUTURA DE CONCRETO
8.11.1.1 | FUNDAÇÕES
8.11.1.1.1 | ESTACA ESCAVADA MECANICAMENTE, SEM FLUIDO ESTABILIZANTE, COM 25CM DE DIÂMETRO, CONCRETO LANÇADO POR CAMINHÃO BETONEIRA (EXCLUSIVE MOBILIZAÇÃO E DESMOBILIZAÇÃO). AF_01/2020 | M | 116 | = 29 ESTACAS DE 4 METROS
8.11.1.1.2 | MONTAGEM DE ARMADURA DE ESTACAS, DIÂMETRO = 8,0 MM. AF_09/2021_PS | KG | 31.55 | = CONFORME QUADRO RESUMO DE MATERIAIS DOS PROJETOS DO DECK DE MADEIRA
8.11.1.1.3 | MONTAGEM DE ARMADURA TRANSVERSAL DE ESTACAS DE SEÇÃO CIRCULAR, DIÂMETRO = 5,0 MM. AF_09/2021_PS | KG | 28.4 | = CONFORME QUADRO RESUMO DE MATERIAIS DOS PROJETOS DO DECK DE MADEIRA
8.11.1.1.4 | ARRASAMENTO MECANICO DE ESTACA DE CONCRETO ARMADO, DIAMETROS DE ATÉ 40 CM. AF_05/2021 | UN | 29 | = CONFORME QUADRO RESUMO DE MATERIAIS DOS PROJETOS DO DECK DE MADEIRA
8.11.1.2 | ESTRUTURA
8.11.1.2.1 | ESCAVAÇÃO MANUAL PARA BLOCO DE COROAMENTO OU SAPATA (INCLUINDO ESCAVAÇÃO PARA COLOCAÇÃO DE FÔRMAS). AF_01/2024 | m³ | 3.02 | = CONFORME QUADRO RESUMO DE MATERIAIS DOS PROJETOS DO DECK DE MADEIRA
8.11.1.2.2 | FABRICAÇÃO, MONTAGEM E DESMONTAGEM DE FÔRMA PARA BLOCO DE COROAMENTO, EM MADEIRA SERRADA, E=25 MM, 4 UTILIZAÇÕES. AF_01/2024 | m² | 28.17 | = CONFORME QUADRO RESUMO DE MATERIAIS DOS PROJETOS DO DECK DE MADEIRA
8.11.1.2.3 | MONTAGEM E DESMONTAGEM DE FÔRMA DE PILARES RETANGULARES E ESTRUTURAS SIMILARES, PÉ-DIREITO SIMPLES, EM MADEIRA SERRADA, 4 UTILIZAÇÕES. AF_09/2020 | m² | 18.72 | = CONFORME QUADRO RESUMO DE MATERIAIS DOS PROJETOS DO DECK DE MADEIRA
8.11.1.2.4 | ARMAÇÃO DE BLOCO UTILIZANDO AÇO CA-50 DE 8 MM - MONTAGEM. AF_01/2024 | KG | 121.8 | = CONFORME QUADRO RESUMO DE MATERIAIS DOS PROJETOS DO DECK DE MADEIRA
8.11.1.2.5 | ARMAÇÃO DE PILAR OU VIGA DE ESTRUTURA CONVENCIONAL DE CONCRETO ARMADO UTILIZANDO AÇO CA-50 DE 10,0 MM - MONTAGEM. AF_06/2022 | KG | 121.4 | = CONFORME QUADRO RESUMO DE MATERIAIS DOS PROJETOS DO DECK DE MADEIRA
8.11.1.2.6 | ARMAÇÃO DE PILAR OU VIGA DE ESTRUTURA CONVENCIONAL DE CONCRETO ARMADO UTILIZANDO AÇO CA-60 DE 5,0 MM - MONTAGEM. AF_06/2022 | KG | 31.5 | = CONFORME QUADRO RESUMO DE MATERIAIS DOS PROJETOS DO DECK DE MADEIRA
8.11.1.2.7 | CONCRETAGEM DE BLOCOS DE COROAMENTO E VIGAS BALDRAME, FCK 25 MPA, PREPARO EM BETONEIRA DE 600 L, APLICADO COM USO DE JERICA - LANÇAMENTO, ADENSAMENTO E ACABAMENTO | m³ | 3.02 | = CONFORME QUADRO RESUMO DE MATERIAIS DOS PROJETOS DO DECK DE MADEIRA
8.11.1.2.8 | CONCRETAGEM DE PILARES, FCK = 25 MPA, COM USO DE BALDES EM EDIFICAÇÃO COM SEÇÃO MÉDIA DE PILARES MENOR OU IGUAL A 0,25 M² - LANÇAMENTO, ADENSAMENTO E ACABAMENTO. CONCRETO BATIDO EM OBRA COM BETONEIRA 600 LITROS | m³ | 0.94 | = CONFORME QUADRO RESUMO DE MATERIAIS DOS PROJETOS DO DECK DE MADEIRA
8.11.2 | ESTRUTURA DE MADEIRA
8.11.2.1 | DECK EXTERNO COM BARROTEAMENTO EM MADEIRA DE LEI | M² | 248.64 | = PRANCHA 13/27 ARQUITETÔNICO (MEDIDAS TIRADAS DO AUTOCAD) ( 33,80 X 5,03 M ) + ( 3,00 X 7,95 M ) + ( 15,65 X 3,50 M ) - = 248,64 M2
8.11.2.2 | GUARDA-CORPO EM MADEIRA DE LEI APARELHADA, ACABAMENTO EM OSMOCOLOR FECHADO COM TELA METÁLICA EM QUADRO DE METALON | M² | 104.59 | = PRANCHA 13/27 ARQUITETÔNICO (MEDIDAS TIRADAS DO AUTOCAD) 65,37*1,6
8.11.2.3 | PINTURA VERNIZ (INCOLOR) ALQUÍDICO EM MADEIRA, USO INTERNO E EXTERNO, 3 DEMÃOS. AF_01/2021 | m² | 248.64 | = PRANCHA 13/27 ARQUITETÔNICO (MEDIDAS TIRADAS DO AUTOCAD) ( 33,80 X 5,03 M ) + ( 3,00 X 7,95 M ) + ( 15,65 X 3,50 M ) - = 248,64 M2
9 | BLOCO 02
9.1 | REFORMA DO PRÉDIO DO BLOCO 02
9.1.1 | DEMOLIÇÃO
9.1.1.1 | DEMOLIÇÃO DE ALVENARIA DE BLOCO FURADO, DE FORMA MANUAL, SEM REAPROVEITAMENTO. AF_09/2023 | m³ | 25.78 | = CONFORME PROJETO ARQUITETÔNICO - FOLHAS 18/27, 19/27, 20/27 E 21/27 = 2,15 + 1,35 + 2,95 + 1,23 + 3,25 + 3,05 + 3,05 + 2,75 + 2,75 + 0,62 + 0,15 + 0,95 + 2,08 + 3,25 + 3,90 + 3,90 + 3,09 + 1,48 + 3,10 + 2,03 + 3,73 + 3,43 + 3,73 + 3,43 = 61,40 m = altura = 2,80 m = espessura = 15 cm volume = 61,40 X 2,80 X 0,15 = 25,78 m3 .
9.1.1.2 | DEMOLIÇÃO DE PISO DE CONCRETO SIMPLES, DE FORMA MECANIZADA COM MARTELETE, SEM REAPROVEITAMENTO. AF_09/2023 | m³ | 18.54 | = CONFORME PROJETO ARQUITETÔNICO - FOLHAS 18/27, 19/27, 20/27 E 21/27 = soma das áreas do ambientes = 21,30+21,30+3,80+4,95+12,70+12,10+6,20+12,70+133,60+3,10 = 231,75 m2 espessura = 8 cm volume = 231,75*0,08 = 18,54 m3 .
9.1.1.3 | REMOÇÃO DE TRAMA DE MADEIRA PARA COBERTURA, DE FORMA MANUAL, SEM REAPROVEITAMENTO. AF_09/2023 | m² | 295.63 | = CONFORME PROJETO ARQUITETÔNICO - FOLHAS 18/27, 19/27, 20/27 E 21/27 = (7,65+0,15+0,15+0,60+0,60)*(31,11+0,60+0,60) = 295,63 m2 .
9.1.2 | ALVENARIA E REVESTIMENTO DE PAREDES
9.1.2.1 | ALVENARIA DE VEDAÇÃO DE BLOCOS CERÂMICOS FURADOS NA HORIZONTAL DE 9X19X19 CM (ESPESSURA 9 CM) E ARGAMASSA DE ASSENTAMENTO COM PREPARO EM BETONEIRA. AF_12/2021 | m² | 102.19 | = CONFORME PROJETO ARQUITETÔNICO - FOLHAS 18/27, 19/27, 20/27 E 21/27 = (4,25 + 4,24 + 2,00 + 2,00 + 4,24 + 1,25 + 1,25 + 0,90 + 0,70 + 0,85 + 1,50 + 0,26 + 3,25 + 0,80 + 3,10 + 0,26 + 1,00 + 1,23 + 1,07 + 1,93 + 0,85 + 1,48 + 2,03) X 2,80 = 113,23 m2 desconto vãos = 5 X P1 + 1 X P2 + 1 X G1 = 5,00 X 0,80 X 2,10 + 1 X 0,90 X 2,10 + 1 X 0,60 X 1,25 = 11,04 M2 TOTAL = 113,23-11,04 = 102,19 M2 .
9.1.2.2 | CHAPISCO APLICADO EM ALVENARIAS E ESTRUTURAS DE CONCRETO INTERNAS, COM COLHER DE PEDREIRO. ARGAMASSA TRAÇO 1:3 COM PREPARO EM BETONEIRA 400L. AF_10/2022 | m² | 204.38 | = CONFORME PROJETO ARQUITETÔNICO - FOLHAS 18/27, 19/27, 20/27 E 21/27 = CHAPISCO = DOBRO DA ÁREA DE ALVENARIA = 102,19*2 = 204,38 M2 .
9.1.2.3 | EMBOÇO, EM ARGAMASSA TRAÇO 1:2:8, PREPARO MECÂNICO, APLICADO MANUALMENTE EM PAREDES INTERNAS DE AMBIENTES COM ÁREA ENTRE 5M² E 10M², E = 17,5MM, COM TALISCAS. AF_03/2024 | m² | 98.24 | = CONFORME PROJETO ARQUITETÔNICO - FOLHAS 18/27, 19/27, 20/27 E 21/27 CERÂMICA ATÉ 1,80 M = (4,25+4,25+4,24+0,15+0,15+1,02+1,02+2,00+2,00+1,02+1,02+1,25+1,25+0,90+0,70+0,85+1,90*2+2,00*2)*1,80 = 60,96 M2 DESCONTO DE VÃOS = 3*P1 = 3*0,80*1,80 = 4,32 M2 TOTAL = 60,96-4,32 = 56,64 M2 CERÂMICA ATÉ O TETO = (0,85+1,50+0,11+3,25+3,25+0,80+0,80+3,10+3,10+0,11+1,00)*2,80 = 50,03 M2 DESCONTO DOS VÃOS = 3P1+1P2+2G1 = 3*0,80*2,10+0,90*2,10+0,60*1,25*2 = 8,43 M2 TOTAL = 50,03 - 8,43 = 41,60 M2 TOTAL = 56,64 + 41,60 = 98,24 M2 .
9.1.2.4 | EMBOÇO OU MASSA ÚNICA EM ARGAMASSA TRAÇO 1:2:8, PREPARO MECÂNICO COM BETONEIRA 400 L, APLICADA MANUALMENTE EM PANOS CEGOS DE FACHADA (SEM PRESENÇA DE VÃOS), ESPESSURA DE 25 MM. AF_08/2022 | m² | 104.45 | = CONFORME PROJETO ARQUITETÔNICO - FOLHAS 18/27, 19/27, 20/27 E 21/27 EMBOÇO ALTURA INTEIRA DA PAREDE = (1,05+1,25+3,94+1,25+0,85+0,26+1,50+0,26+1,00+1,23*2+1,07*2+1,93*2+1,48*2+2,03*2+0,85*2)*2,80 = 79,91 M2 DESCONTO DE VÃOS = 4*P1+1*P2 = 0,80*2,1*4+0,90*2,10 = 8,61 M2 TOTAL = 79,91-8,61 = 71,30 M2 EMBOÇO ACIMA DA CERÂMICA = (4,25+4,25+4,24+0,15+0,15+1,02+1,02+2,00+2,00+1,02+1,02+1,25+1,25+0,90+0,70+0,85+1,90*2+2,00*2)*1,0 = 33,87 M2 DESCONTO DE VÃOS = 3P1 = 3*0,80*0,30 = 0,72 M2 TOTAL = 33,87-0,72 = 33,15 M2, TOTAL = 71,30+33,15 = 104,45 M2 .
9.1.2.5 | REVESTIMENTO CERÂMICO PARA PAREDE INTERNA COM PLACAS TIPO ESMALTADA EXTRA, APLICADAS A MEIA ALTURA DAS PAREDES | m² | 96.8 | = CONFORME PROJETO ARQUITETÔNICO - FOLHAS 18/27, 19/27, 20/27 E 21/27 perímetro tirado do cad via poliline SANIT. MASC. = PERÍMETRO = 24,19 M, ALTURA 1,80 --> ÁREA = 24,19*1,80 = 43,54 M2 SANIT. FEM. = PERÍMETRO = 24,20 M, ALTURA 1,80 --> ÁREA = 24,20*1,80 = 43,56 M2 SANIT. ACESSÍVEL = PERÍMETRO 7,79 M ALTURA 1,80 --> ÁREA = 7,79*1,80 = 14,02 M2 DESCONTO VÃOS = 3P1 = 3*0,80*1,80 = 4,32 M2 TOTAL = 43,54+43,56+14,02-4,32 = 96,80 M2 .
9.1.2.6 | REVESTIMENTO CERÂMICO PARA PAREDE INTERNA COM PLACAS TIPO ESMALTADA EXTRA, APLICADAS NA ALTURA INTEIRA DAS PAREDES | m² | 188 | = CONFORME PROJETO ARQUITETÔNICO - FOLHAS 18/27, 19/27, 20/27 E 21/27 perímetro tirado do cad via poliline PERÍMETRO ÁREA DE SERV. + COZINHA + ÁREA = 41,70 M, ALTURA 2,80 M --> ÁREA = 41,70*2,80 = 116,76 M2 PERÍMETRO DESPENSA = 10,50, ALTURA 2,80 M --> ÁREA = 10,50*2,80 = 29,40 M --> ÁREA = 29,40*2,80 = 82,32 M2 DESCONTO VÃOS = 1P2 + 3P1 + 2G1 + 2J2 + 1J4 = 0,90*2,10+3*0,80*2,10+2*0,60*1,25+2*1,25*0,72+1,90*0,45 = 11,08 m2 TOTAL = 116,76+82,32-11,08 = 188,00 M2 .
9.1.3 | PISO
9.1.3.1 | ATERRO INTERNO (EDIFICACOES) COMPACTADO MANUALMENTE, COM AQUISIÇÃO DE TERRA | m³ | 22.92 | = CONFORME PROJETO ARQUITETÔNICO - FOLHAS 18/27, 19/27, 20/27 E 21/27 ÁREA = 229,27 M2 ESPESSURA 10 CM = VOL = 22,92 M3 .
9.1.3.2 | CONTRAPISO/LASTRO DE CONCRETO NAO-ESTRUTURAL, E=5CM, PREPARO COM BETONEIRA | m² | 229.27 | = CONFORME PROJETO ARQUITETÔNICO - FOLHAS 18/27, 19/27, 20/27 E 21/27 = área tirado do cad via poliline = SOMA DAS ÁREA DOS AMBIENTES INTERNOS = SANIT. MASC. = 21,29 M2 = SANIT. ACESSÍVEL = 3,79 M2 = SANIT. FEM. = 21,29 M2 = ÁREA DE SERVIÇO + COZINHA + CIRCULAÇÃO + AREA = 37,90 M2 = DESPENSA = 6,50 M2 = REFEITÓRIO = 133,57 M2 = HALL DOS SANITÁRIOS = 4,93 M2 TOTAL = 21,29 + 3,79 + 21,29 + 37,90 + 6,50 + 133,57 + 4,93 = 229,27 M2 .
9.1.3.3 | REGULARIZACAO DE PISO/BASE EM ARGAMASSA TRACO 1:3 (CIMENTO E AREIA). ESPESSURA 2.0 CM. PREPARO COM BETONEIRA | m² | 229.27 | = CONFORME PROJETO ARQUITETÔNICO - FOLHAS 18/27, 19/27, 20/27 E 21/27 = área tirado do cad via poliline = SOMA DAS ÁREA DOS AMBIENTES INTERNOS = SANIT. MASC. = 21,29 M2 = SANIT. ACESSÍVEL = 3,79 M2 = SANIT. FEM. = 21,29 M2 = ÁREA DE SERVIÇO + COZINHA + CIRCULAÇÃO + AREA = 37,90 M2 = DESPENSA = 6,50 M2 = REFEITÓRIO = 133,57 M2 = HALL DOS SANITÁRIOS = 4,93 M2 TOTAL = 21,29 + 3,79 + 21,29 + 37,90 + 6,50 + 133,57 + 4,93 = 229,27 M2 .
9.1.3.4 | REVESTIMENTO CERÂMICO PARA PISO COM PLACAS TIPO ESMALTADA DE DIMENSÕES 45X45 CM APLICADA EM AMBIENTES DE ÁREA ENTRE 5 M2 E 10 M2. AF_02/2023_PE | m² | 229.27 | = CONFORME PROJETO ARQUITETÔNICO - FOLHAS 18/27, 19/27, 20/27 E 21/27 = área tirado do cad via poliline = SOMA DAS ÁREA DOS AMBIENTES INTERNOS = SANIT. MASC. = 21,29 M2 = SANIT. ACESSÍVEL = 3,79 M2 = SANIT. FEM. = 21,29 M2 = ÁREA DE SERVIÇO + COZINHA + CIRCULAÇÃO + AREA = 37,90 M2 = DESPENSA = 6,50 M2 = REFEITÓRIO = 133,57 M2 = HALL DOS SANITÁRIOS = 4,93 M2 TOTAL = 21,29 + 3,79 + 21,29 + 37,90 + 6,50 + 133,57 + 4,93 = 229,27 M2 .
9.1.3.5 | EXECUÇÃO DE PASSEIO (CALÇADA) OU PISO DE CONCRETO COM CONCRETO MOLDADO IN LOCO, FEITO EM OBRA, ACABAMENTO CONVENCIONAL, NÃO ARMADO. AF_08/2022 | m³ | 4.53 | = CONFORME PROJETO ARQUITETÔNICO - FOLHAS 18/27, 19/27, 20/27 E 21/27 = área tirado do cad via poliline = 56,73 M2, ESPESSURA 8 CM .
9.1.3.6 | SOLEIRA EM GRANITO, LARGURA 15 CM, ESPESSURA 2,0 CM. AF_09/2020 | M | 7.1 | = CONFORME PROJETO ARQUITETÔNICO - FOLHAS 18/27, 19/27, 20/27 E 21/27 = 5 P1 + 1 P2 + P4 = 5 X 0,80 + 0,90 + 2,20 = 7,10 M .
9.1.4 | COBERTURA
9.1.4.1 | TELHAMENTO COM TELHA METÁLICA TERMOACÚSTICA E = 30 MM, COM ATÉ 2 ÁGUAS, INCLUSO IÇAMENTO. AF_07/2019 | m² | 314.69 | = SOMENTE TELHAMENTO, A ESTRUTURA METÁLICA DESSA EDIFICAÇÃO ESTÁ NO ITEM 15.1.1 medidas tiradas do autoCAD 32,31*9,74 = 314,69 m2
9.1.4.2 | CUMEEIRA NORMAL PARA TELHA TRAPEZOIDAL DE AÇO, E = 0,5 MM, INCLUSO ACESSÓRIOS DE FIXAÇÃO E IÇAMENTO. (AF.GEOR) | M | 32.31 | = CONFORME PROJETO ARQUITETÔNICO - FOLHAS 18/27, 19/27, 20/27 E 21/27
9.1.5 | PORTAS E ESQUADRIAS
9.1.5.1 | PEITORIL LINEAR EM GRANITO OU MÁRMORE, L = 15CM, ASSENTADO COM ARGAMASSA 1:6 COM ADITIVO. AF_11/2020 | M | 30.1 | = CONFORME PROJETO ARQUITETÔNICO - FOLHAS 18/27, 19/27, 20/27 E 21/27 2J1 + 2J2 + 10J3 + 1J4 = 2 + 2,20 + 2 X 1,25 + 10 X 2,15 + 1 X 1,90 = 30,10 M
9.1.5.2 | PORTA EM ALUMÍNIO DE ABRIR TIPO VENEZIANA COM GUARNIÇÃO, FIXAÇÃO COM PARAFUSOS - FORNECIMENTO E INSTALAÇÃO. AF_12/2019 | m² | 12.13 | = CONFORME PROJETO ARQUITETÔNICO - FOLHAS 18/27, 19/27, 20/27 E 21/27 = 1P2 + 8 P3 = 0,90*2,10+8*0,80*1,60 = 12,13 M2
9.1.5.3 | PORTA DE MADEIRA PARA PINTURA, SEMI-OCA (LEVE OU MÉDIA), 80X210CM, ESPESSURA DE 3,5CM, INCLUSO DOBRADIÇAS - FORNECIMENTO E INSTALAÇÃO. AF_12/2019 | UN | 5 | = CONFORME PROJETO ARQUITETÔNICO - FOLHAS 18/27, 19/27, 20/27 E 21/27 = 5P1
9.1.5.4 | PORTA DE CORRER DE ALUMÍNIO, COM DUAS FOLHAS PARA VIDRO, INCLUSO VIDRO LISO INCOLOR, FECHADURA E PUXADOR, SEM ALIZAR. AF_12/2019 | m² | 4.62 | = CONFORME PROJETO ARQUITETÔNICO - FOLHAS 18/27, 19/27, 20/27 E 21/27 = P4 = 2,20*2,10 =4,62 M2
9.1.5.5 | JANELA DE ALUMÍNIO DE CORRER COM 2 FOLHAS PARA VIDROS (VIDROS INCLUSOS), BATENTE/ REQUADRO 6 A 14 CM, ACABAMENTO COM ACETATO OU BRILHANTE, FIXAÇÃO COM PARAFUSO, SEM GUARNIÇÃO/ ALIZAR, DIMENSÕES 100X120 CM, VEDAÇÃO COM SILICONE, EXCLUSIVE CONTRAMARCO - FORNECIMENTO E INSTALAÇÃO. AF_11/2024 | m² | 31.9 | = CONFORME PROJETO ARQUITETÔNICO - FOLHAS 18/27, 19/27, 20/27 E 21/27 = 2J2 + 10J3 = 2*1,25*0,72+10*2,15*1,40 = 31,9
9.1.5.6 | JANELA DE ALUMÍNIO TIPO MAXIM-AR, BATENTE/ REQUADRO 3 A 14 CM, VIDRO INCLUSO, FIXAÇÃO COM PARAFUSO, SEM GUARNIÇÃO/ ALIZAR, DIMENSÕES 60X80 (A X L) CM, SEM ACABAMENTO, VEDAÇÃO COM SILICONE, EXCLUSIVE CONTRAMARCO - FORNECIMENTO E INSTALAÇÃO. AF_11/2024 | m² | 3.49 | = CONFORME PROJETO ARQUITETÔNICO - FOLHAS 18/27, 19/27, 20/27 E 21/27 = 2 J1 + 1 J4 = 2*2,20*0,60+1*1,90*0,45 =3,49 M2
9.1.6 | INSTALAÇÕES HIDROSANITÁRIAS
9.1.6.1 | CAIXAS E RALOS
9.1.6.1.1 | ANTIESPUMA PARA CAIXA SIFONADA 100MM - FORNECIMENTO E INSTALAÇÃO | UN | 1 | = CONFORME PROJETO HIDROSSANITÁRIO - FOLHA 01/03 - LISTA DE MATERIAIS
9.1.6.1.2 | CAIXA EM ALVENARIA DE TIJOLO MACIÇO, REBOCADA INTERNAMENTE, BASE EM CONCRETO, TAMPA DE CONCRETO, DIMENSÕES INTERNAS DE 60X60 CM - FORNECIMENTO E INSTALAÇÃO | UN | 4 | = CONFORME PROJETO HIDROSSANITÁRIO - FOLHA 01/03 - LISTA DE MATERIAIS
9.1.6.1.3 | CAIXA SIFONADA, PVC, DN 100 X 100 X 50 MM, JUNTA ELÁSTICA, FORNECIDA E INSTALADA EM RAMAL DE DESCARGA OU EM RAMAL DE ESGOTO SANITÁRIO. AF_08/2022 | UN | 3 | = CONFORME PROJETO HIDROSSANITÁRIO - FOLHA 01/03 - LISTA DE MATERIAIS
9.1.6.1.4 | CAIXA SIFONADA, COM GRELHA QUADRADA, PVC, DN 150 X 150 X 50 MM, JUNTA SOLDÁVEL, FORNECIDA E INSTALADA EM RAMAL DE DESCARGA OU EM RAMAL DE ESGOTO SANITÁRIO. AF_08/2022 | UN | 4 | = CONFORME PROJETO HIDROSSANITÁRIO - FOLHA 01/03 - LISTA DE MATERIAIS
9.1.6.1.5 | TE, PVC, SERIE NORMAL, ESGOTO PREDIAL, DN 100 X 100 MM, JUNTA ELÁSTICA, FORNECIDO E INSTALADO EM RAMAL DE DESCARGA OU RAMAL DE ESGOTO SANITÁRIO. AF_08/2022 | UN | 1 | = CONFORME PROJETO HIDROSSANITÁRIO - FOLHA 01/03 - LISTA DE MATERIAIS
9.1.6.2 | CONEXÕES DE PVC RÍGIDO MARROM SOLDÁVEL
9.1.6.2.1 | ADAPTADOR CURTO COM BOLSA E ROSCA PARA REGISTRO, PVC, SOLDÁVEL, DN 25MM X 3/4, INSTALADO EM RAMAL OU SUB-RAMAL DE ÁGUA - FORNECIMENTO E INSTALAÇÃO. AF_06/2022 | UN | 18 | = CONFORME PROJETO HIDROSSANITÁRIO - FOLHA 01/03 - LISTA DE MATERIAIS
9.1.6.2.2 | ADAPTADOR CURTO COM BOLSA E ROSCA PARA REGISTRO, PVC, SOLDÁVEL, DN 50MM X 1.1/2", INSTALADO EM RAMAL DE DISTRIBUIÇÃO DE ÁGUA - FORNECIMENTO E INSTALAÇÃO. AF_06/2022 | UN | 11 | = CONFORME PROJETO HIDROSSANITÁRIO - FOLHA 01/03 - LISTA DE MATERIAIS
9.1.6.2.3 | BUCHA DE REDUÇÃO, CURTA, PVC, SOLDÁVEL, DN 32 X 25 MM, INSTALADO EM RAMAL OU SUB-RAMAL DE ÁGUA - FORNECIMENTO E INSTALAÇÃO. AF_06/2022 | UN | 1 | = CONFORME PROJETO HIDROSSANITÁRIO - FOLHA 01/03 - LISTA DE MATERIAIS
9.1.6.2.4 | BUCHA DE REDUÇÃO, LONGA, PVC, SOLDÁVEL, DN 50 X 25 MM, INSTALADO EM RAMAL DE DISTRIBUIÇÃO DE ÁGUA - FORNECIMENTO E INSTALAÇÃO. AF_06/2022 | UN | 1 | = CONFORME PROJETO HIDROSSANITÁRIO - FOLHA 01/03 - LISTA DE MATERIAIS
9.1.6.2.5 | BUCHA DE REDUÇÃO, LONGA, PVC, SOLDÁVEL, DN 50 X 32 MM, INSTALADO EM RAMAL DE DISTRIBUIÇÃO DE ÁGUA - FORNECIMENTO E INSTALAÇÃO. AF_06/2022 | UN | 1 | = CONFORME PROJETO HIDROSSANITÁRIO - FOLHA 01/03 - LISTA DE MATERIAIS
9.1.6.2.6 | BUCHA DE REDUÇÃO, LONGA, PVC, SOLDÁVEL, DN 75 X 50 MM, INSTALADO EM PRUMADA DE ÁGUA - FORNECIMENTO E INSTALAÇÃO. AF_06/2022 | UN | 1 | = CONFORME PROJETO HIDROSSANITÁRIO - FOLHA 01/03 - LISTA DE MATERIAIS
9.1.6.2.7 | CURVA 45 GRAUS, PVC, SOLDÁVEL, DN 75MM, INSTALADO EM PRUMADA DE ÁGUA - FORNECIMENTO E INSTALAÇÃO. AF_06/2022 | UN | 1 | = CONFORME PROJETO HIDROSSANITÁRIO - FOLHA 01/03 - LISTA DE MATERIAIS
9.1.6.2.8 | CURVA 90 GRAUS, PVC, SOLDÁVEL, DN 25MM, INSTALADO EM RAMAL OU SUB-RAMAL DE ÁGUA - FORNECIMENTO E INSTALAÇÃO. AF_06/2022 | UN | 13 | = CONFORME PROJETO HIDROSSANITÁRIO - FOLHA 01/03 - LISTA DE MATERIAIS
9.1.6.2.9 | CURVA 90 GRAUS, PVC, SOLDÁVEL, DN 75MM, INSTALADO EM PRUMADA DE ÁGUA - FORNECIMENTO E INSTALAÇÃO. AF_06/2022 | UN | 2 | = CONFORME PROJETO HIDROSSANITÁRIO - FOLHA 01/03 - LISTA DE MATERIAIS
9.1.6.2.10 | JOELHO 45 GRAUS, PVC, SOLDÁVEL, DN 50MM, INSTALADO EM RAMAL DE DISTRIBUIÇÃO DE ÁGUA - FORNECIMENTO E INSTALAÇÃO. AF_06/2022 | UN | 2 | = CONFORME PROJETO HIDROSSANITÁRIO - FOLHA 01/03 - LISTA DE MATERIAIS
9.1.6.2.11 | JOELHO 90 GRAUS COM BUCHA DE LATÃO, PVC, SOLDÁVEL, DN 25MM, X 1/2 INSTALADO EM RAMAL OU SUB-RAMAL DE ÁGUA - FORNECIMENTO E INSTALAÇÃO. AF_06/2022 | UN | 7 | = CONFORME PROJETO HIDROSSANITÁRIO - FOLHA 01/03 - LISTA DE MATERIAIS
9.1.6.2.12 | JOELHO 90 GRAUS COM BUCHA DE LATÃO, PVC, SOLDÁVEL, DN 25MM, X 3/4 INSTALADO EM RAMAL OU SUB-RAMAL DE ÁGUA - FORNECIMENTO E INSTALAÇÃO. AF_06/2022 | UN | 5 | = CONFORME PROJETO HIDROSSANITÁRIO - FOLHA 01/03 - LISTA DE MATERIAIS
9.1.6.2.13 | JOELHO 90 GRAUS, PVC, SOLDÁVEL, DN 25MM, INSTALADO EM RAMAL OU SUB-RAMAL DE ÁGUA - FORNECIMENTO E INSTALAÇÃO. AF_06/2022 | UN | 11 | = CONFORME PROJETO HIDROSSANITÁRIO - FOLHA 01/03 - LISTA DE MATERIAIS
9.1.6.2.14 | JOELHO 90 GRAUS, PVC, SOLDÁVEL, DN 50MM, INSTALADO EM RAMAL DE DISTRIBUIÇÃO DE ÁGUA - FORNECIMENTO E INSTALAÇÃO. AF_06/2022 | UN | 3 | = CONFORME PROJETO HIDROSSANITÁRIO - FOLHA 01/03 - LISTA DE MATERIAIS
9.1.6.2.15 | LUVA DE REDUÇÃO, PVC, SOLDÁVEL, DN 50MM X 25MM, INSTALADO EM RAMAL DE DISTRIBUIÇÃO DE ÁGUA FORNECIMENTO E INSTALAÇÃO. AF_06/2022 | UN | 2 | = CONFORME PROJETO HIDROSSANITÁRIO - FOLHA 01/03 - LISTA DE MATERIAIS
9.1.6.2.16 | LUVA COM BUCHA DE LATÃO, PVC, SOLDÁVEL, DN 25MM X 1/2, INSTALADO EM RAMAL OU SUB-RAMAL DE ÁGUA - FORNECIMENTO E INSTALAÇÃO. | UN | 1 | = CONFORME PROJETO HIDROSSANITÁRIO - FOLHA 01/03 - LISTA DE MATERIAIS
9.1.6.2.17 | LUVA COM BUCHA DE LATÃO, PVC, SOLDÁVEL, DN 25MM X 3/4, INSTALADO EM RAMAL OU SUB-RAMAL DE ÁGUA - FORNECIMENTO E INSTALAÇÃO. AF_06/2022 | UN | 2 | = CONFORME PROJETO HIDROSSANITÁRIO - FOLHA 01/03 - LISTA DE MATERIAIS
9.1.6.2.18 | LUVA, PVC, SOLDÁVEL, DN 75MM, INSTALADO EM PRUMADA DE ÁGUA - FORNECIMENTO E INSTALAÇÃO. AF_06/2022 | UN | 1 | = CONFORME PROJETO HIDROSSANITÁRIO - FOLHA 01/03 - LISTA DE MATERIAIS
9.1.6.2.19 | TÊ DE REDUÇÃO, PVC, SOLDÁVEL, DN 32MM X 25MM, INSTALADO EM RAMAL OU SUB-RAMAL DE ÁGUA - FORNECIMENTO E INSTALAÇÃO. AF_06/2022 | UN | 2 | = CONFORME PROJETO HIDROSSANITÁRIO - FOLHA 01/03 - LISTA DE MATERIAIS
9.1.6.2.20 | TÊ DE REDUÇÃO, PVC, SOLDÁVEL, DN 50MM X 25MM, INSTALADO EM RAMAL DE DISTRIBUIÇÃO DE ÁGUA - FORNECIMENTO E INSTALAÇÃO. AF_06/2022 | UN | 2 | = CONFORME PROJETO HIDROSSANITÁRIO - FOLHA 01/03 - LISTA DE MATERIAIS
9.1.6.2.21 | TE DE REDUÇÃO, PVC, SOLDÁVEL, DN 75MM X 50MM, INSTALADO EM PRUMADA DE ÁGUA - FORNECIMENTO E INSTALAÇÃO. AF_06/2022 | UN | 3 | = CONFORME PROJETO HIDROSSANITÁRIO - FOLHA 01/03 - LISTA DE MATERIAIS
9.1.6.2.22 | TÊ COM BUCHA DE LATÃO NA BOLSA CENTRAL, PVC, SOLDÁVEL, DN 25MM X 1/2, INSTALADO EM RAMAL OU SUB-RAMAL DE ÁGUA - FORNECIMENTO E INSTALAÇÃO. AF_06/2022 | UN | 7 | = CONFORME PROJETO HIDROSSANITÁRIO - FOLHA 01/03 - LISTA DE MATERIAIS
9.1.6.2.23 | TE, PVC, SOLDÁVEL, DN 25MM, INSTALADO EM RAMAL OU SUB-RAMAL DE ÁGUA - FORNECIMENTO E INSTALAÇÃO. AF_06/2022 | UN | 5 | = CONFORME PROJETO HIDROSSANITÁRIO - FOLHA 01/03 - LISTA DE MATERIAIS
9.1.6.2.24 | TE, PVC, SOLDÁVEL, DN 50MM, INSTALADO EM RAMAL DE DISTRIBUIÇÃO DE ÁGUA - FORNECIMENTO E INSTALAÇÃO. AF_06/2022 | UN | 7 | = CONFORME PROJETO HIDROSSANITÁRIO - FOLHA 01/03 - LISTA DE MATERIAIS
9.1.6.3 | CONEXÕES PVC RÍGIDO BRANCO SÉRIE NORMAL
9.1.6.3.1 | ANEL BORRACHA TUBO PVC DN 40mm | UN | 2 | = CONFORME PROJETO HIDROSSANITÁRIO - FOLHA 01/03 - LISTA DE MATERIAIS
9.1.6.3.2 | ANEL BORRACHA TUBO PVC DN 50mm | UN | 251 | = CONFORME PROJETO HIDROSSANITÁRIO - FOLHA 01/03 - LISTA DE MATERIAIS
9.1.6.3.3 | ANEL BORRACHA TUBO PVC DN 75mm | UN | 13 | = CONFORME PROJETO HIDROSSANITÁRIO - FOLHA 01/03 - LISTA DE MATERIAIS
9.1.6.3.4 | ANEL BORRACHA TUBO PVC DN 100mm | UN | 52 | = CONFORME PROJETO HIDROSSANITÁRIO - FOLHA 01/03 - LISTA DE MATERIAIS
9.1.6.3.5 | CURVA CURTA 90 GRAUS, PVC, SERIE NORMAL, ESGOTO PREDIAL, DN 50 MM, JUNTA ELÁSTICA, FORNECIDO E INSTALADO EM RAMAL DE DESCARGA OU RAMAL DE ESGOTO SANITÁRIO. AF_08/2022 | UN | 2 | = CONFORME PROJETO HIDROSSANITÁRIO - FOLHA 01/03 - LISTA DE MATERIAIS
9.1.6.3.6 | CURVA CURTA 90 GRAUS, PVC, SERIE NORMAL, ESGOTO PREDIAL, DN 100 MM, JUNTA ELÁSTICA, FORNECIDO E INSTALADO EM RAMAL DE DESCARGA OU RAMAL DE ESGOTO SANITÁRIO. AF_08/2022 | UN | 5 | = CONFORME PROJETO HIDROSSANITÁRIO - FOLHA 01/03 - LISTA DE MATERIAIS
9.1.6.3.7 | CURVA LONGA 90 GRAUS, PVC, SERIE NORMAL, ESGOTO PREDIAL, DN 40 MM, JUNTA SOLDÁVEL, FORNECIDO E INSTALADO EM RAMAL DE DESCARGA OU RAMAL DE ESGOTO SANITÁRIO. AF_08/2022 | UN | 2 | = CONFORME PROJETO HIDROSSANITÁRIO - FOLHA 01/03 - LISTA DE MATERIAIS
9.1.6.3.8 | CURVA 45 GRAUS LONGA, PVC, SERIE NORMAL, ESGOTO PREDIAL, DN 50 MM, JUNTA ELÁSTICA, FORNECIDO E INSTALADO EM RAMAL DE DESCARGA OU RAMAL DE ESGOTO SANITÁRIO | UN | 7 | = CONFORME PROJETO HIDROSSANITÁRIO - FOLHA 01/03 - LISTA DE MATERIAIS
9.1.6.3.9 | CURVA LONGA, 45 GRAUS, PVC OCRE, JUNTA ELÁSTICA, DN 100 MM, PARA COLETOR PREDIAL DE ESGOTO. AF_06/2022 | UN | 2 | = CONFORME PROJETO HIDROSSANITÁRIO - FOLHA 01/03 - LISTA DE MATERIAIS
9.1.6.3.10 | JOELHO 45 GRAUS, PVC, SERIE NORMAL, ESGOTO PREDIAL, DN 40 MM, JUNTA SOLDÁVEL, FORNECIDO E INSTALADO EM RAMAL DE DESCARGA OU RAMAL DE ESGOTO SANITÁRIO. AF_08/2022 | UN | 10 | = CONFORME PROJETO HIDROSSANITÁRIO - FOLHA 01/03 - LISTA DE MATERIAIS
9.1.6.3.11 | JOELHO 45 GRAUS, PVC, SERIE NORMAL, ESGOTO PREDIAL, DN 50 MM, JUNTA ELÁSTICA, FORNECIDO E INSTALADO EM RAMAL DE DESCARGA OU RAMAL DE ESGOTO SANITÁRIO. AF_08/2022 | UN | 44 | = CONFORME PROJETO HIDROSSANITÁRIO - FOLHA 01/03 - LISTA DE MATERIAIS
9.1.6.3.12 | JOELHO 90 GRAUS, PVC, SERIE NORMAL, ESGOTO PREDIAL, DN 40 MM, JUNTA SOLDÁVEL, FORNECIDO E INSTALADO EM RAMAL DE DESCARGA OU RAMAL DE ESGOTO SANITÁRIO. AF_08/2022 | UN | 7 | = CONFORME PROJETO HIDROSSANITÁRIO - FOLHA 01/03 - LISTA DE MATERIAIS
9.1.6.3.13 | JOELHO 90 GRAUS, PVC, SERIE NORMAL, ESGOTO PREDIAL, DN 40 MM, JUNTA SOLDÁVEL, FORNECIDO E INSTALADO EM RAMAL DE DESCARGA OU RAMAL DE ESGOTO SANITÁRIO. AF_08/2022 | UN | 7 | = CONFORME PROJETO HIDROSSANITÁRIO - FOLHA 01/03 - LISTA DE MATERIAIS
9.1.6.3.14 | JOELHO 90 GRAUS, PVC, SERIE NORMAL, ESGOTO PREDIAL, DN 50 MM, JUNTA ELÁSTICA, FORNECIDO E INSTALADO EM RAMAL DE DESCARGA OU RAMAL DE ESGOTO SANITÁRIO. AF_08/2022 | UN | 42 | = CONFORME PROJETO HIDROSSANITÁRIO - FOLHA 01/03 - LISTA DE MATERIAIS
9.1.6.3.15 | JOELHO 90 GRAUS, PVC, SERIE NORMAL, ESGOTO PREDIAL, DN 75 MM, JUNTA ELÁSTICA, FORNECIDO E INSTALADO EM RAMAL DE DESCARGA OU RAMAL DE ESGOTO SANITÁRIO. AF_08/2022 | UN | 2 | = CONFORME PROJETO HIDROSSANITÁRIO - FOLHA 01/03 - LISTA DE MATERIAIS
9.1.6.3.16 | JOELHO 90 GRAUS, PVC, SERIE NORMAL, ESGOTO PREDIAL, DN 100 MM, JUNTA ELÁSTICA, FORNECIDO E INSTALADO EM RAMAL DE DESCARGA OU RAMAL DE ESGOTO SANITÁRIO. AF_08/2022 | UN | 7 | = CONFORME PROJETO HIDROSSANITÁRIO - FOLHA 01/03 - LISTA DE MATERIAIS
9.1.6.3.17 | JUNÇÃO SIMPLES, PVC, SERIE NORMAL, ESGOTO PREDIAL, DN 75 X 50 MM, JUNTA ELÁSTICA, FORNECIDO E INSTALADO EM RAMAL DE DESCARGA OU RAMAL DE ESGOTO SANITÁRIO. | UN | 1 | = CONFORME PROJETO HIDROSSANITÁRIO - FOLHA 01/03 - LISTA DE MATERIAIS
9.1.6.3.18 | JUNÇÃO SIMPLES, PVC, SERIE NORMAL, ESGOTO PREDIAL, DN 40 MM, JUNTA SOLDÁVEL, FORNECIDO E INSTALADO EM RAMAL DE DESCARGA OU RAMAL DE ESGOTO SANITÁRIO. AF_08/2022 | UN | 2 | = CONFORME PROJETO HIDROSSANITÁRIO - FOLHA 01/03 - LISTA DE MATERIAIS
9.1.6.3.19 | JUNÇÃO SIMPLES, PVC, SERIE NORMAL, ESGOTO PREDIAL, DN 50 X 50 MM, JUNTA ELÁSTICA, FORNECIDO E INSTALADO EM RAMAL DE DESCARGA OU RAMAL DE ESGOTO SANITÁRIO. AF_08/2022 | UN | 5 | = CONFORME PROJETO HIDROSSANITÁRIO - FOLHA 01/03 - LISTA DE MATERIAIS
9.1.6.3.20 | JUNÇÃO SIMPLES, PVC, SERIE NORMAL, ESGOTO PREDIAL, DN 100 X 100 MM, JUNTA ELÁSTICA, FORNECIDO E INSTALADO EM RAMAL DE DESCARGA OU RAMAL DE ESGOTO SANITÁRIO. AF_08/2022 | UN | 5 | = CONFORME PROJETO HIDROSSANITÁRIO - FOLHA 01/03 - LISTA DE MATERIAIS
9.1.6.3.21 | LUVA SIMPLES, PVC, SERIE NORMAL, ESGOTO PREDIAL, DN 50 MM, JUNTA ELÁSTICA, FORNECIDO E INSTALADO EM RAMAL DE DESCARGA OU RAMAL DE ESGOTO SANITÁRIO. AF_08/2022 | UN | 103 | = CONFORME PROJETO HIDROSSANITÁRIO - FOLHA 01/03 - LISTA DE MATERIAIS
9.1.6.3.22 | LUVA SIMPLES, PVC, SERIE NORMAL, ESGOTO PREDIAL, DN 75 MM, JUNTA ELÁSTICA, FORNECIDO E INSTALADO EM RAMAL DE DESCARGA OU RAMAL DE ESGOTO SANITÁRIO. AF_08/2022 | UN | 6 | = CONFORME PROJETO HIDROSSANITÁRIO - FOLHA 01/03 - LISTA DE MATERIAIS
9.1.6.3.23 | LUVA SIMPLES, PVC, SERIE NORMAL, ESGOTO PREDIAL, DN 100 MM, JUNTA ELÁSTICA, FORNECIDO E INSTALADO EM RAMAL DE DESCARGA OU RAMAL DE ESGOTO SANITÁRIO. AF_08/2022 | UN | 26 | = CONFORME PROJETO HIDROSSANITÁRIO - FOLHA 01/03 - LISTA DE MATERIAIS
9.1.6.3.24 | REDUÇÃO EXCÊNTRICA PVC PARA ESGOTO PREDIAL DN 75 X 50MM - FORNECIMENTO E INSTALAÇÃO | UN | 2 | = CONFORME PROJETO HIDROSSANITÁRIO - FOLHA 01/03 - LISTA DE MATERIAIS
9.1.6.3.25 | TERMINAL DE VENTILAÇÃO, PVC, SÉRIE NORMAL, ESGOTO PREDIAL, DN 50 MM, JUNTA SOLDÁVEL, FORNECIDO E INSTALADO EM PRUMADA DE ESGOTO SANITÁRIO OU VENTILAÇÃO. AF_08/2022 | UN | 1 | = CONFORME PROJETO HIDROSSANITÁRIO - FOLHA 01/03 - LISTA DE MATERIAIS
9.1.6.3.26 | TERMINAL DE VENTILAÇÃO, PVC, SÉRIE NORMAL, ESGOTO PREDIAL, DN 75 MM, JUNTA SOLDÁVEL, FORNECIDO E INSTALADO EM PRUMADA DE ESGOTO SANITÁRIO OU VENTILAÇÃO. AF_08/2022 | UN | 1 | = CONFORME PROJETO HIDROSSANITÁRIO - FOLHA 01/03 - LISTA DE MATERIAIS
9.1.6.3.27 | TE SANITARIO 75X50MM, COM ANÉIS - FORNECIMENTO E INSTALACAO | UN | 4 | = CONFORME PROJETO HIDROSSANITÁRIO - FOLHA 01/03 - LISTA DE MATERIAIS
9.1.6.3.28 | TE, PVC, SERIE NORMAL, ESGOTO PREDIAL, DN 100 X 50 MM, JUNTA ELÁSTICA, FORNECIDO E INSTALADO EM RAMAL DE DESCARGA OU RAMAL DE ESGOTO SANITÁRIO | UN | 5 | = CONFORME PROJETO HIDROSSANITÁRIO - FOLHA 01/03 - LISTA DE MATERIAIS
9.1.6.3.29 | TE, PVC, SERIE NORMAL, ESGOTO PREDIAL, DN 40 X 40 MM, JUNTA SOLDÁVEL, FORNECIDO E INSTALADO EM RAMAL DE DESCARGA OU RAMAL DE ESGOTO SANITÁRIO. AF_08/2022 | UN | 2 | = CONFORME PROJETO HIDROSSANITÁRIO - FOLHA 01/03 - LISTA DE MATERIAIS
9.1.6.3.30 | TE, PVC, SERIE NORMAL, ESGOTO PREDIAL, DN 50 X 50 MM, JUNTA ELÁSTICA, FORNECIDO E INSTALADO EM RAMAL DE DESCARGA OU RAMAL DE ESGOTO SANITÁRIO. AF_08/2022 | UN | 13 | = CONFORME PROJETO HIDROSSANITÁRIO - FOLHA 01/03 - LISTA DE MATERIAIS
9.1.6.4 | VÁLVULAS E ACESSÓRIOS
9.1.6.4.1 | ADAPTADOR DE SAÍDA PARA VASO SANITÁRIO SÉRIE N 100MM | UN | 7 | = CONFORME PROJETO HIDROSSANITÁRIO - FOLHA 01/03 - LISTA DE MATERIAIS
9.1.6.4.2 | REGISTRO DE GAVETA BRUTO, LATÃO, ROSCÁVEL, 1 1/2", COM ACABAMENTO E CANOPLA CROMADOS - FORNECIMENTO E INSTALAÇÃO. AF_08/2021 | UN | 2 | = CONFORME PROJETO HIDROSSANITÁRIO - FOLHA 01/03 - LISTA DE MATERIAIS
9.1.6.4.3 | REGISTRO DE GAVETA BRUTO, LATÃO, ROSCÁVEL, 3/4", COM ACABAMENTO E CANOPLA CROMADOS - FORNECIMENTO E INSTALAÇÃO. AF_08/2021 | UN | 8 | = CONFORME PROJETO HIDROSSANITÁRIO - FOLHA 01/03 - LISTA DE MATERIAIS
9.1.6.4.4 | REGISTRO DE PRESSÃO BRUTO, LATÃO, ROSCÁVEL, 3/4", COM ACABAMENTO E CANOPLA CROMADOS - FORNECIMENTO E INSTALAÇÃO. AF_08/2021 | UN | 2 | = CONFORME PROJETO HIDROSSANITÁRIO - FOLHA 01/03 - LISTA DE MATERIAIS
9.1.6.4.5 | TUBO DE LIGAÇÃO CROMADO PARA VASO SANITÁRIO. FORNECIMENTO E COLOCAÇÃO | UN | 7 | = CONFORME PROJETO HIDROSSANITÁRIO - FOLHA 01/03 - LISTA DE MATERIAIS
9.1.6.4.6 | TUBO DE DESCARGA DE PVC, PARA VALVULA DE DESCARGA (TUBO PONTA AZUL) 1 1/2" | UN | 7 | = CONFORME PROJETO HIDROSSANITÁRIO - FOLHA 01/03 - LISTA DE MATERIAIS
9.1.6.4.7 | VÁLVULA DE DESCARGA PARA MICTÓRIO - ANTIVANDALISMO | Un | 4 | = CONFORME PROJETO HIDROSSANITÁRIO - FOLHA 01/03 - LISTA DE MATERIAIS
9.1.6.4.8 | VÁLVULA DE DESCARGA METÁLICA, BASE 1 1/2", ACABAMENTO METALICO CROMADO - FORNECIMENTO E INSTALAÇÃO. AF_08/2021 | UN | 7 | = CONFORME PROJETO HIDROSSANITÁRIO - FOLHA 01/03 - LISTA DE MATERIAIS
9.1.6.5 | TUBOS
9.1.6.5.1 | TUBO PVC, SERIE NORMAL, ESGOTO PREDIAL, DN 150 MM, FORNECIDO E INSTALADO EM SUBCOLETOR AÉREO DE ESGOTO SANITÁRIO. AF_08/2022 | M | 0.12 | = CONFORME PROJETO HIDROSSANITÁRIO - FOLHA 01/03 - LISTA DE MATERIAIS
9.1.6.5.2 | TUBO PVC, SERIE NORMAL, ESGOTO PREDIAL, DN 100 MM, FORNECIDO E INSTALADO EM RAMAL DE DESCARGA OU RAMAL DE ESGOTO SANITÁRIO. AF_08/2022 | M | 51.28 | = CONFORME PROJETO HIDROSSANITÁRIO - FOLHA 01/03 - LISTA DE MATERIAIS
9.1.6.5.3 | TUBO PVC, SERIE NORMAL, ESGOTO PREDIAL, DN 75 MM, FORNECIDO E INSTALADO EM RAMAL DE DESCARGA OU RAMAL DE ESGOTO SANITÁRIO. AF_08/2022 | M | 10.39 | = CONFORME PROJETO HIDROSSANITÁRIO - FOLHA 01/03 - LISTA DE MATERIAIS
9.1.6.5.4 | TUBO PVC, SERIE NORMAL, ESGOTO PREDIAL, DN 50 MM, FORNECIDO E INSTALADO EM RAMAL DE DESCARGA OU RAMAL DE ESGOTO SANITÁRIO. AF_08/2022 | M | 73.17 | = CONFORME PROJETO HIDROSSANITÁRIO - FOLHA 01/03 - LISTA DE MATERIAIS
9.1.6.5.5 | TUBO PVC, SERIE NORMAL, ESGOTO PREDIAL, DN 40 MM, FORNECIDO E INSTALADO EM RAMAL DE DESCARGA OU RAMAL DE ESGOTO SANITÁRIO. AF_08/2022 | M | 9.24 | = CONFORME PROJETO HIDROSSANITÁRIO - FOLHA 01/03 - LISTA DE MATERIAIS
9.1.6.5.6 | TUBO, PVC, SOLDÁVEL, DE 75MM, INSTALADO EM PRUMADA DE ÁGUA - FORNECIMENTO E INSTALAÇÃO. AF_06/2022 | M | 32.72 | = CONFORME PROJETO HIDROSSANITÁRIO - FOLHA 01/03 - LISTA DE MATERIAIS
9.1.6.5.7 | TUBO, PVC, SOLDÁVEL, DE 50MM, INSTALADO EM RAMAL DE DISTRIBUIÇÃO DE ÁGUA - FORNECIMENTO E INSTALAÇÃO. AF_06/2022 | M | 19.52 | = CONFORME PROJETO HIDROSSANITÁRIO - FOLHA 01/03 - LISTA DE MATERIAIS
9.1.6.5.8 | TUBO, PVC, SOLDÁVEL, DE 32MM, INSTALADO EM RAMAL OU SUB-RAMAL DE ÁGUA - FORNECIMENTO E INSTALAÇÃO. AF_06/2022 | M | 1.43 | = CONFORME PROJETO HIDROSSANITÁRIO - FOLHA 01/03 - LISTA DE MATERIAIS
9.1.6.5.9 | TUBO, PVC, SOLDÁVEL, DE 25MM, INSTALADO EM RAMAL OU SUB-RAMAL DE ÁGUA - FORNECIMENTO E INSTALAÇÃO. AF_06/2022 | M | 45.91 | = CONFORME PROJETO HIDROSSANITÁRIO - FOLHA 01/03 - LISTA DE MATERIAIS
9.1.6.5.10 | ESCAVAÇÃO MANUAL DE VALA. AF_09/2024 | m³ | 21.16 | = CONFORME PROJETO HIDROSSANITÁRIO - FOLHA 01/03 - LISTA DE MATERIAIS p/ tubos de esgoto considerando 90% do comprimento do tubo de 50 mm + 50% do tubo de 40 mm + 100% dos tubos de 150, 100 e 75 mm numa vala de 40 x 40 cm
9.1.6.5.11 | REATERRO MANUAL DE VALAS, COM COMPACTADOR DE SOLOS DE PERCUSSÃO. AF_08/2023 | m³ | 21.16 | = CONFORME PROJETO HIDROSSANITÁRIO - FOLHA 01/03 - LISTA DE MATERIAIS p/ tubos de esgoto considerando 90% do comprimento do tubo de 50 mm + 50% do tubo de 40 mm + 100% dos tubos de 150, 100 e 75 mm numa vala de 40 x 40 cm
9.1.6.5.12 | RASGO LINEAR MANUAL EM ALVENARIA, PARA RAMAIS/ DISTRIBUIÇÃO DE INSTALAÇÕES HIDRÁULICAS, DIÂMETROS MENORES OU IGUAIS A 40 MM. AF_09/2023 | M | 41.31 | = CONFORME PROJETO HIDROSSANITÁRIO - FOLHA 01/03 - LISTA DE MATERIAIS considerando 90% do comprimento do tubo de 25 mm de água fria
9.1.6.5.13 | RASGO LINEAR MANUAL EM ALVENARIA, PARA RAMAIS/ DISTRIBUIÇÃO DE INSTALAÇÕES HIDRÁULICAS, DIÂMETROS MAIORES QUE 40 MM E MENORES OU IGUAIS A 75 MM. AF_09/2023 | M | 1.95 | = CONFORME PROJETO HIDROSSANITÁRIO - FOLHA 01/03 - LISTA DE MATERIAIS considerando 10% do comprimento do tubo de 50 mm de água fria
9.1.6.5.14 | CHUMBAMENTO LINEAR EM ALVENARIA PARA RAMAIS/DISTRIBUIÇÃO DE INSTALAÇÕES HIDRÁULICAS COM DIÂMETROS MENORES OU IGUAIS A 40 MM. AF_09/2023 | M | 41.31 | = CONFORME PROJETO HIDROSSANITÁRIO - FOLHA 01/03 - LISTA DE MATERIAIS considerando 90% do comprimento do tubo de 25 mm de água fria
9.1.6.5.15 | CHUMBAMENTO LINEAR EM ALVENARIA PARA RAMAIS/DISTRIBUIÇÃO DE INSTALAÇÕES HIDRÁULICAS COM DIÂMETROS MAIORES QUE 40 MM E MENORES OU IGUAIS A 75 MM. AF_09/2023 | M | 1.95 | = CONFORME PROJETO HIDROSSANITÁRIO - FOLHA 01/03 - LISTA DE MATERIAIS considerando 10% do comprimento do tubo de 50 mm de água fria
9.1.6.6 | LOUÇAS, TORNEIRAS E ACESSÓRIOS
9.1.6.6.1 | VASO SANITARIO SIFONADO CONVENCIONAL COM LOUÇA BRANCA, INCLUSO CONJUNTO DE LIGAÇÃO PARA BACIA SANITÁRIA AJUSTÁVEL - FORNECIMENTO E INSTALAÇÃO. AF_01/2020 | UN | 7 | = CONFORME PROJETO ARQUITETÔNICO - FOLHAS 18/27, 19/27, 20/27 E 21/27 CONFORME PROJETO HIDROSSANITÁRIO - FOLHA 01/03
9.1.6.6.2 | MICTÓRIO SIFONADO LOUÇA BRANCA - PADRÃO MÉDIO - FORNECIMENTO E INSTALAÇÃO. AF_01/2020 | UN | 4 | = CONFORME PROJETO ARQUITETÔNICO - FOLHAS 18/27, 19/27, 20/27 E 21/27 CONFORME PROJETO HIDROSSANITÁRIO - FOLHA 01/03
9.1.6.6.3 | CHUVEIRO ELÉTRICO COMUM CORPO PLÁSTICO, TIPO DUCHA - FORNECIMENTO E INSTALAÇÃO. AF_01/2020 | UN | 2 | = CONFORME PROJETO ARQUITETÔNICO - FOLHAS 18/27, 19/27, 20/27 E 21/27 CONFORME PROJETO HIDROSSANITÁRIO - FOLHA 01/03
9.1.6.6.4 | LAVATORIO DE LOUCA BRANCA COM COLUNA SUSPENSA, PARA P.N.E., INCLUSIVE VALVULA E SIFAO CROMADOS - FORNECIMENTO E INSTALAÇÃO | UN | 2 | = CONFORME PROJETO ARQUITETÔNICO - FOLHAS 18/27, 19/27, 20/27 E 21/27 CONFORME PROJETO HIDROSSANITÁRIO - FOLHA 01/03
9.1.6.6.5 | CUBA DE EMBUTIR OVAL EM LOUÇA BRANCA, 35 X 50CM OU EQUIVALENTE, INCLUSO VÁLVULA E SIFÃO TIPO GARRAFA EM METAL CROMADO - FORNECIMENTO E INSTALAÇÃO. AF_01/2020 | UN | 6 | = CONFORME PROJETO ARQUITETÔNICO - FOLHAS 18/27, 19/27, 20/27 E 21/27 CONFORME PROJETO HIDROSSANITÁRIO - FOLHA 01/03
9.1.6.6.6 | TORNEIRA PARA LAVATÓRIO DE MESA, TIPO PRESSMATIC, INCLUINDO ENGATE FLEXIVEL PVC 40 CM - FORNECIMENTO E INSTALAÇÃO | UN | 7 | = CONFORME PROJETO ARQUITETÔNICO - FOLHAS 18/27, 19/27, 20/27 E 21/27 CONFORME PROJETO HIDROSSANITÁRIO - FOLHA 01/03
9.1.6.6.7 | TORNEIRA CROMADA DE MESA PARA LAVATÓRIO OU PIA, DE 1/2" OU 3/4", COM ALAVANCA PARA PNE, PADRÃO MÉDIO, INCLUSO ENGATE FLEXÍVEL PVC 40 CM - FORNECIMENTO E INSTALAÇAO | UN | 1 | = CONFORME PROJETO ARQUITETÔNICO - FOLHAS 18/27, 19/27, 20/27 E 21/27 CONFORME PROJETO HIDROSSANITÁRIO - FOLHA 01/03
9.1.6.6.8 | TANQUE DE LOUÇA BRANCA COM COLUNA, 30L OU EQUIVALENTE, INCLUSO SIFÃO FLEXÍVEL EM PVC, VÁLVULA METÁLICA E TORNEIRA DE METAL CROMADO PADRÃO MÉDIO - FORNECIMENTO E INSTALAÇÃO. AF_01/2020 | UN | 1 | = CONFORME PROJETO ARQUITETÔNICO - FOLHAS 18/27, 19/27, 20/27 E 21/27 CONFORME PROJETO HIDROSSANITÁRIO - FOLHA 01/03
9.1.6.6.9 | CUBA DE EMBUTIR DE AÇO INOXIDÁVEL MÉDIA, INCLUSO VÁLVULA TIPO AMERICANA E SIFÃO TIPO GARRAFA EM METAL CROMADO - FORNECIMENTO E INSTALAÇÃO. AF_01/2020 | UN | 5 | = CONFORME PROJETO ARQUITETÔNICO - FOLHAS 18/27, 19/27, 20/27 E 21/27 CONFORME PROJETO HIDROSSANITÁRIO - FOLHA 01/03
9.1.6.6.10 | TORNEIRA CROMADA TUBO MÓVEL, DE PAREDE, 1/2" OU 3/4", PARA PIA DE COZINHA, PADRÃO MÉDIO - FORNECIMENTO E INSTALAÇÃO. AF_01/2020 | UN | 5 | = CONFORME PROJETO ARQUITETÔNICO - FOLHAS 18/27, 19/27, 20/27 E 21/27 CONFORME PROJETO HIDROSSANITÁRIO - FOLHA 01/03
9.1.6.6.11 | BARRA DE APOIO RETA, EM ACO INOX POLIDO, COMPRIMENTO 80 CM, FIXADA NA PAREDE - FORNECIMENTO E INSTALAÇÃO. AF_01/2020 | UN | 2 | = CONFORME PROJETO ARQUITETÔNICO - FOLHAS 18/27, 19/27, 20/27 E 21/27 CONFORME PROJETO HIDROSSANITÁRIO - FOLHA 01/03
9.1.6.6.12 | BARRA DE APOIO RETA, EM ACO INOX POLIDO, COMPRIMENTO 70 CM, FIXADA NA PAREDE - FORNECIMENTO E INSTALAÇÃO. AF_01/2020 | UN | 1 | = CONFORME PROJETO ARQUITETÔNICO - FOLHAS 18/27, 19/27, 20/27 E 21/27 CONFORME PROJETO HIDROSSANITÁRIO - FOLHA 01/03
9.1.6.6.13 | BARRA DE APOIO RETA, EM AÇO INOX POLIDO, COMPRIMENTO DE 40 CM, DIÂMETRO MÍNIMO DE 3 CM | UN | 2 | = CONFORME PROJETO ARQUITETÔNICO - FOLHAS 18/27, 19/27, 20/27 E 21/27 CONFORME PROJETO HIDROSSANITÁRIO - FOLHA 01/03
9.1.6.6.14 | SABONETEIRA PLASTICA TIPO DISPENSER PARA SABONETE LIQUIDO COM RESERVATORIO 800 A 1500 ML, INCLUSO FIXAÇÃO. AF_01/2020 | UN | 5 | = CONFORME PROJETO ARQUITETÔNICO - FOLHAS 18/27, 19/27, 20/27 E 21/27 CONFORME PROJETO HIDROSSANITÁRIO - FOLHA 01/03
9.1.6.6.15 | TOALHEIRO PLASTICO TIPO DISPENSER PARA PAPEL TOALHA INTERFOLHADO | UN | 5 | = CONFORME PROJETO ARQUITETÔNICO - FOLHAS 18/27, 19/27, 20/27 E 21/27 CONFORME PROJETO HIDROSSANITÁRIO - FOLHA 01/03
9.1.6.6.16 | PORTA PAPEL TIPO ROLÃO EM AÇO | UN | 7 | = CONFORME PROJETO ARQUITETÔNICO - FOLHAS 18/27, 19/27, 20/27 E 21/27 CONFORME PROJETO HIDROSSANITÁRIO - FOLHA 01/03
9.1.6.6.17 | ESPELHO CRISTAL, ESPESSURA 4MM, COM PARAFUSOS DE FIXACAO, SEM MOLDURA | m² | 1.96 | = CONFORME PROJETO ARQUITETÔNICO - FOLHAS 18/27, 19/27, 20/27 E 21/27 CONFORME PROJETO HIDROSSANITÁRIO - FOLHA 01/03 0,40 X 0,70 X 7 = 1,96 m2
9.1.6.7 | BANCADAS E DIVISÓRIAS EM GRANITO
9.1.6.7.1 | TAPA VISTA DE MICTÓRIO EM GRANITO CINZA POLIDO, ESP = 3CM, ASSENTADO COM ARGAMASSA COLANTE AC III-E . AF_01/2021 | m² | 3.04 | = CONFORME PROJETO ARQUITETÔNICO - FOLHAS 18/27, 19/27, 20/27 E 21/27 ÁREA TIRADA DO CAD POR POLI LINE - = 0,76 X 4 = 3,04 M2
9.1.6.7.2 | BANCADA EM GRANITO CINZA ANDORINHA/ QUARTZ/ CASTELO/ CORUMBA OU OUTROS EQUIVALENTES DA REGIAO (COM SUPORTE) | m² | 14.96 | = CONFORME PROJETO ARQUITETÔNICO - FOLHAS 18/27, 19/27, 20/27 E 21/27 ÁREA TIRADA DO CAD POR POLI LINE - = 1,10+1,10+2,44+5,13+2,70+0,38+0,91+1,20 = 14,96 M2
9.1.6.7.3 | DIVISORIA SANITÁRIA, TIPO CABINE, EM GRANITO CINZA POLIDO, ESP = 3CM, ASSENTADO COM ARGAMASSA COLANTE AC III-E, EXCLUSIVE FERRAGENS. AF_01/2021 | m² | 22.48 | = CONFORME PROJETO ARQUITETÔNICO - FOLHAS 18/27, 19/27, 20/27 E 21/27 ÁREA TIRADA DO CAD POR POLI LINE - = 3,10*6+(0,04+0,28+0,28+0,28+0,20)*1,80*2 = 22,48 M2
9.1.7 | INSTALAÇÕES ELÉTRICAS
9.1.7.1 | CAIXA RETANGULAR 4" X 2" MÉDIA (1,30 M DO PISO), PVC, INSTALADA EM PAREDE - FORNECIMENTO E INSTALAÇÃO. AF_03/2023 | UN | 50 | = CONFORME PROJETO ELÉTRICO - BLOCO 2 - FOLHA ÚNICA
9.1.7.2 | CAIXA OCTOGONAL 3" X 3", PVC, INSTALADA EM LAJE - FORNECIMENTO E INSTALAÇÃO. AF_03/2023 | UN | 67 | = CONFORME PROJETO ELÉTRICO - BLOCO 2 - FOLHA ÚNICA
9.1.7.3 | LUVA PARA ELETRODUTO, PVC, ROSCÁVEL, DN 25 MM (3/4"), PARA CIRCUITOS TERMINAIS, INSTALADA EM LAJE - FORNECIMENTO E INSTALAÇÃO. AF_03/2023 | UN | 1 | = CONFORME PROJETO ELÉTRICO - BLOCO 2 - FOLHA ÚNICA
9.1.7.4 | BUCHA DE NYLON SEM ABA S6 | UN | 49 | = CONFORME PROJETO ELÉTRICO - BLOCO 2 - FOLHA ÚNICA
9.1.7.5 | PARAFUSO DE ACO ZINCADO COM ROSCA SOBERBA, CABECA CHATA E FENDA SIMPLES, DIAMETRO 4,2 MM, COMPRIMENTO * 32 * MM | UN | 49 | = CONFORME PROJETO ELÉTRICO - BLOCO 2 - FOLHA ÚNICA
9.1.7.6 | CABO DE COBRE FLEXÍVEL ISOLADO, 1,5 MM², ANTI-CHAMA 450/750 V, PARA CIRCUITOS TERMINAIS - FORNECIMENTO E INSTALAÇÃO. AF_03/2023 | M | 564.18 | = CONFORME PROJETO ELÉTRICO - BLOCO 2 - FOLHA ÚNICA
9.1.7.7 | CABO DE COBRE FLEXÍVEL ISOLADO, 2,5 MM², ANTI-CHAMA 450/750 V, PARA CIRCUITOS TERMINAIS - FORNECIMENTO E INSTALAÇÃO. AF_03/2023 | M | 390.32 | = CONFORME PROJETO ELÉTRICO - BLOCO 2 - FOLHA ÚNICA
9.1.7.8 | CABO DE COBRE FLEXÍVEL ISOLADO, 4 MM², ANTI-CHAMA 450/750 V, PARA CIRCUITOS TERMINAIS - FORNECIMENTO E INSTALAÇÃO. AF_03/2023 | M | 99.49 | = CONFORME PROJETO ELÉTRICO - BLOCO 2 - FOLHA ÚNICA
9.1.7.9 | INTERRUPTOR COM CONTROLE PARA VENTILADOR DE TETO | UN | 8 | = CONFORME PROJETO ELÉTRICO - BLOCO 2 - FOLHA ÚNICA
9.1.7.10 | INTERRUPTOR PARALELO (1 MÓDULO), 10A/250V, INCLUINDO SUPORTE E PLACA - FORNECIMENTO E INSTALAÇÃO. AF_03/2023 | UN | 2 | = CONFORME PROJETO ELÉTRICO - BLOCO 2 - FOLHA ÚNICA
9.1.7.11 | INTERRUPTOR SIMPLES (1 MÓDULO), 10A/250V, INCLUINDO SUPORTE E PLACA - FORNECIMENTO E INSTALAÇÃO. AF_03/2023 | UN | 9 | = CONFORME PROJETO ELÉTRICO - BLOCO 2 - FOLHA ÚNICA
9.1.7.12 | INTERRUPTOR SIMPLES (2 MÓDULOS), 10A/250V, INCLUINDO SUPORTE E PLACA - FORNECIMENTO E INSTALAÇÃO. AF_03/2023 | UN | 1 | = CONFORME PROJETO ELÉTRICO - BLOCO 2 - FOLHA ÚNICA
9.1.7.13 | INTERRUPTOR SIMPLES (3 MÓDULOS), 10A/250V, INCLUINDO SUPORTE E PLACA - FORNECIMENTO E INSTALAÇÃO. AF_03/2023 | UN | 1 | = CONFORME PROJETO ELÉTRICO - BLOCO 2 - FOLHA ÚNICA
9.1.7.14 | ESPELHO / PLACA DE 1 POSTO 4" X 2", PARA INSTALACAO DE TOMADAS E INTERRUPTORES. FORNECIMENTO E COLOCAÇÃO | UN | 29 | = CONFORME PROJETO ELÉTRICO - BLOCO 2 - FOLHA ÚNICA
9.1.7.15 | TOMADA MÉDIA DE EMBUTIR (1 MÓDULO), 2P+T 10 A, INCLUINDO SUPORTE E PLACA - FORNECIMENTO E INSTALAÇÃO. AF_03/2023 | UN | 22 | = CONFORME PROJETO ELÉTRICO - BLOCO 2 - FOLHA ÚNICA
9.1.7.16 | TOMADA MÉDIA DE EMBUTIR (1 MÓDULO), 2P+T 20 A, INCLUINDO SUPORTE E PLACA - FORNECIMENTO E INSTALAÇÃO. AF_03/2023 | UN | 7 | = CONFORME PROJETO ELÉTRICO - BLOCO 2 - FOLHA ÚNICA
9.1.7.17 | DISJUNTOR MONOPOLAR TIPO DIN, CORRENTE NOMINAL DE 10A - FORNECIMENTO E INSTALAÇÃO. AF_10/2020 | UN | 10 | = CONFORME PROJETO ELÉTRICO - BLOCO 2 - FOLHA ÚNICA
9.1.7.18 | DISJUNTOR MONOPOLAR TIPO DIN, CORRENTE NOMINAL DE 16A - FORNECIMENTO E INSTALAÇÃO. AF_10/2020 | UN | 4 | = CONFORME PROJETO ELÉTRICO - BLOCO 2 - FOLHA ÚNICA
9.1.7.19 | DISJUNTOR BIPOLAR TIPO DIN, CORRENTE NOMINAL DE 10A - FORNECIMENTO E INSTALAÇÃO. AF_10/2020 | UN | 1 | = CONFORME PROJETO ELÉTRICO - BLOCO 2 - FOLHA ÚNICA
9.1.7.20 | DISJUNTOR BIPOLAR TIPO DIN, CORRENTE NOMINAL DE 25A - FORNECIMENTO E INSTALAÇÃO. AF_10/2020 | UN | 1 | = CONFORME PROJETO ELÉTRICO - BLOCO 2 - FOLHA ÚNICA
9.1.7.21 | DISPOSITIVO DE PROTEÇÃO CONTRA SURTO (DPS) TENSÃO MAXIMA DE 175V - 8 KA | UN | 4 | = CONFORME PROJETO ELÉTRICO - BLOCO 2 - FOLHA ÚNICA
9.1.7.22 | ABRACADEIRA EM ACO PARA AMARRACAO DE ELETRODUTOS, TIPO D, COM 3/4" E CUNHA DE FIXACAO | UN | 49 | = CONFORME PROJETO ELÉTRICO - BLOCO 2 - FOLHA ÚNICA
9.1.7.23 | ELETRODUTO RÍGIDO ROSCÁVEL, PVC, DN 25 MM (3/4"), PARA CIRCUITOS TERMINAIS, INSTALADO EM LAJE - FORNECIMENTO E INSTALAÇÃO. AF_03/2023 | M | 42.9 | = CONFORME PROJETO ELÉTRICO - BLOCO 2 - FOLHA ÚNICA
9.1.7.24 | ELETRODUTO FLEXÍVEL CORRUGADO, PVC, DN 25 MM (3/4"), PARA CIRCUITOS TERMINAIS, INSTALADO EM PAREDE - FORNECIMENTO E INSTALAÇÃO. AF_03/2023 | M | 275.99 | = CONFORME PROJETO ELÉTRICO - BLOCO 2 - FOLHA ÚNICA
9.1.7.25 | LUMINÁRIA TIPO CALHA, DE SOBREPOR, COM 2 LÂMPADAS TUBULARES LED DE 18 W - FORNECIMENTO E INSTALAÇÃO. AF_02/2020 | UN | 45 | = CONFORME PROJETO ELÉTRICO - BLOCO 2 - FOLHA ÚNICA
9.1.7.26 | LUMINÁRIA TIPO PLAFON CIRCULAR, DE SOBREPOR, COM LED DE 12/13 W - FORNECIMENTO E INSTALAÇÃO. AF_09/2024 | UN | 14 | = CONFORME PROJETO ELÉTRICO - BLOCO 2 - FOLHA ÚNICA
9.1.7.27 | QUADRO DE DISTRIBUIÇÃO DE ENERGIA EM CHAPA DE AÇO GALVANIZADO, DE EMBUTIR, COM BARRAMENTO TRIFÁSICO, PARA 30 DISJUNTORES DIN 150A - FORNECIMENTO E INSTALAÇÃO. AF_10/2020 | UN | 1 | = CONFORME PROJETO ELÉTRICO - BLOCO 2 - FOLHA ÚNICA
9.1.8 | PINTURA
9.1.8.1 | FUNDO SELADOR ACRÍLICO, APLICAÇÃO MANUAL EM TETO, UMA DEMÃO. AF_04/2023 | m² | 458.54 | = CONFORME PROJETO ARQUITETÔNICO - FOLHAS 18/27, 19/27, 20/27 E 21/27 = área tirado do cad via poliline = SOMA DAS ÁREA DOS AMBIENTES INTERNOS = SANIT. MASC. = 21,29 M2 = SANIT. ACESSÍVEL = 3,79 M2 = SANIT. FEM. = 21,29 M2 = ÁREA DE SERVIÇO + COZINHA + CIRCULAÇÃO + AREA = 37,90 M2 = DESPENSA = 6,50 M2 = REFEITÓRIO = 133,57 M2 = HALL DOS SANITÁRIOS = 4,93 M2 TOAL = 21,29 + 3,79 + 21,29 + 37,90 + 6,50 + 133,57 + 4,93 = 229,27 M2 x 02 DEMÃOS = 458,54 M² .
9.1.8.2 | EMASSAMENTO COM MASSA LÁTEX, APLICAÇÃO EM TETO, DUAS DEMÃOS, LIXAMENTO MANUAL. AF_04/2023 | m² | 229.27 | = CONFORME PROJETO ARQUITETÔNICO - FOLHAS 18/27, 19/27, 20/27 E 21/27 = área tirado do cad via poliline = SOMA DAS ÁREA DOS AMBIENTES INTERNOS = SANIT. MASC. = 21,29 M2 = SANIT. ACESSÍVEL = 3,79 M2 = SANIT. FEM. = 21,29 M2 = ÁREA DE SERVIÇO + COZINHA + CIRCULAÇÃO + AREA = 37,90 M2 = DESPENSA = 6,50 M2 = REFEITÓRIO = 133,57 M2 = HALL DOS SANITÁRIOS = 4,93 M2 TOTAL = 21,29 + 3,79 + 21,29 + 37,90 + 6,50 + 133,57 + 4,93 = 229,27 M2 .
9.1.8.3 | PINTURA LÁTEX ACRÍLICA PREMIUM, APLICAÇÃO MANUAL EM TETO, DUAS DEMÃOS. AF_04/2023 | m² | 229.27 | = CONFORME PROJETO ARQUITETÔNICO - FOLHAS 18/27, 19/27, 20/27 E 21/27 = área tirado do cad via poliline = SOMA DAS ÁREA DOS AMBIENTES INTERNOS = SANIT. MASC. = 21,29 M2 = SANIT. ACESSÍVEL = 3,79 M2 = SANIT. FEM. = 21,29 M2 = ÁREA DE SERVIÇO + COZINHA + CIRCULAÇÃO + AREA = 37,90 M2 = DESPENSA = 6,50 M2 = REFEITÓRIO = 133,57 M2 = HALL DOS SANITÁRIOS = 4,93 M2 TOTAL = 21,29 + 3,79 + 21,29 + 37,90 + 6,50 + 133,57 + 4,93 = 229,27 M2 .
9.1.8.4 | PINTURA LÁTEX ACRÍLICA PREMIUM, APLICAÇÃO MANUAL EM PAREDES, DUAS DEMÃOS. AF_04/2023 | m² | 384.33 | = EXTERNO (31,11+7,95)*2*3,30+(7,95*0,90/2)*2+1,25*2,85*2 = 272,07 M2 VÃOS = 2J1+2J2+10J3+1J4+3P1+1P2+1P4 = 2*2,20*0,60+2*1,25*0,72+10*2,15*1,40+1,90*0,45+3*0,80*2,10+0,90*2,10+2,20*2,10 = 46,94 M2 TOTAL EXTERNO = 272,07-46,94 = 225,13 M2 INTERNO refeitorio = (17,46+7,65)*2*2,80-(9*2,15*1,40)-2,20*2,10-0,80*2,10 = 107,22 m2 banheiros = (((3,43+7,65)*2+1,02*2)*1,00-2,20*0,60-0,30*0,80)*2+((2,00+2,00+1,90+1,90)*1-1,90*0,45-0,30*0,80) = 51,98 m2 TOTAL INTERNO = 107,22+51,98 = 159,20 M2 TOTAL PINTURA PAREDE = 225,13+159,20 = 384,33 M2 .
9.2 | DECK, PERGOLADO E GUARDA CORPO DE MADEIRA
9.2.1 | FUNDAÇÕES E ESTRUTURA DE CONCRETO
9.2.1.1 | FUNDAÇÕES
9.2.1.1.1 | ESTACA BROCA DE CONCRETO, DIÂMETRO DE 25CM, ESCAVAÇÃO MANUAL COM TRADO CONCHA, SEM ARMADURA DE ARRANQUE, CONCRETO 25 MPA PREPARO EM BETONEIRA | M | 88 | = 22 ESTACAS DE 4 METROS
9.2.1.1.2 | MONTAGEM DE ARMADURA DE ESTACAS, DIÂMETRO = 8,0 MM. AF_09/2021_PS | KG | 31.55 | = CONFORME QUADRO RESUMO DE MATERIAIS DOS PROJETOS
9.2.1.1.3 | MONTAGEM DE ARMADURA TRANSVERSAL DE ESTACAS DE SEÇÃO CIRCULAR, DIÂMETRO = 5,0 MM. AF_09/2021_PS | KG | 28.4 | = CONFORME QUADRO RESUMO DE MATERIAIS DOS PROJETOS
9.2.1.1.4 | ARRASAMENTO MECANICO DE ESTACA DE CONCRETO ARMADO, DIAMETROS DE ATÉ 40 CM. AF_05/2021 | UN | 22 | = CONFORME QUADRO RESUMO DE MATERIAIS DOS PROJETOS
9.2.1.2 | ESTRUTURA
9.2.1.2.1 | ESCAVAÇÃO MANUAL PARA BLOCO DE COROAMENTO OU SAPATA (INCLUINDO ESCAVAÇÃO PARA COLOCAÇÃO DE FÔRMAS). AF_01/2024 | m³ | 2.29 | = CONFORME QUADRO RESUMO DE MATERIAIS DOS PROJETOS
9.2.1.2.2 | FABRICAÇÃO, MONTAGEM E DESMONTAGEM DE FÔRMA PARA BLOCO DE COROAMENTO, EM MADEIRA SERRADA, E=25 MM, 4 UTILIZAÇÕES. AF_01/2024 | m² | 21.78 | = CONFORME QUADRO RESUMO DE MATERIAIS DOS PROJETOS
9.2.1.2.3 | MONTAGEM E DESMONTAGEM DE FÔRMA DE PILARES RETANGULARES E ESTRUTURAS SIMILARES, PÉ-DIREITO SIMPLES, EM MADEIRA SERRADA, 4 UTILIZAÇÕES. AF_09/2020 | m² | 8.68 | = CONFORME QUADRO RESUMO DE MATERIAIS DOS PROJETOS
9.2.1.2.4 | ARMAÇÃO DE BLOCO UTILIZANDO AÇO CA-50 DE 8 MM - MONTAGEM. AF_01/2024 | KG | 92.4 | = CONFORME QUADRO RESUMO DE MATERIAIS DOS PROJETOS
9.2.1.2.5 | ARMAÇÃO DE PILAR OU VIGA DE ESTRUTURA CONVENCIONAL DE CONCRETO ARMADO UTILIZANDO AÇO CA-50 DE 10,0 MM - MONTAGEM. AF_06/2022 | KG | 75 | = CONFORME QUADRO RESUMO DE MATERIAIS DOS PROJETOS
9.2.1.2.6 | ARMAÇÃO DE PILAR OU VIGA DE ESTRUTURA CONVENCIONAL DE CONCRETO ARMADO UTILIZANDO AÇO CA-60 DE 5,0 MM - MONTAGEM. AF_06/2022 | KG | 19.5 | = CONFORME QUADRO RESUMO DE MATERIAIS DOS PROJETOS
9.2.1.2.7 | CONCRETAGEM DE BLOCOS DE COROAMENTO E VIGAS BALDRAME, FCK 25 MPA, PREPARO EM BETONEIRA DE 600 L, APLICADO COM USO DE JERICA - LANÇAMENTO, ADENSAMENTO E ACABAMENTO | m³ | 2.29 | = CONFORME QUADRO RESUMO DE MATERIAIS DOS PROJETOS
9.2.1.2.8 | CONCRETAGEM DE PILARES, FCK = 25 MPA, COM USO DE BALDES EM EDIFICAÇÃO COM SEÇÃO MÉDIA DE PILARES MENOR OU IGUAL A 0,25 M² - LANÇAMENTO, ADENSAMENTO E ACABAMENTO. CONCRETO BATIDO EM OBRA COM BETONEIRA 600 LITROS | m³ | 0.43 | = CONFORME QUADRO RESUMO DE MATERIAIS DOS PROJETOS
9.2.2 | DECK DE MADEIRA
9.2.2.1 | DECK EXTERNO COM BARROTEAMENTO EM MADEIRA DE LEI | M² | 120.82 | = CONFORME PROJETO ARQUITETÔNICO - FOLHAS 18/27, 19/27, 20/27 E 21/27 = (3,50 X 10) + (24,52 X 3,50) = 120,82
9.2.2.2 | PINTURA VERNIZ (INCOLOR) ALQUÍDICO EM MADEIRA, USO INTERNO E EXTERNO, 3 DEMÃOS. AF_01/2021 | m² | 120.82 | = CONFORME PROJETO ARQUITETÔNICO - FOLHAS 18/27, 19/27, 20/27 E 21/27 = (3,50 X 10) + (24,52 X 3,50) = 120,82
9.2.3 | PERGOLADO DE MADEIRA
9.2.3.1 | INSTALAÇÃO DE PERGOLADO DE MADEIRA, EM MAÇARANDUBA, ANGELIM OU EQUIVALENTE DA REGIÃO, FIXADO COM CONCRETO SOBRE SOLO. AF_11/2021 | m² | 116 | = CONFORME PROJETO ARQUITETÔNICO - FOLHAS 18/27, 19/27, 20/27 E 21/27 = 23,20 X 5,00
9.2.3.2 | PINTURA VERNIZ (INCOLOR) ALQUÍDICO EM MADEIRA, USO INTERNO E EXTERNO, 3 DEMÃOS. AF_01/2021 | m² | 223.15 | = CONFORME PROJETO ARQUITETÔNICO - FOLHAS 18/27, 19/27, 20/27 E 21/27 ={ 0,6465 X [ ( 0,075 + 0,23 ) X 2 ] } + { 2,7273 X [ ( 0,06 + 0,16 ) X 2 ] } + { 0,6926 X [ ( 0,15 + 0,15 ) X 2 ] } X 116
9.2.4 | GUARDA CORPO DE MADEIRA
9.2.4.1 | GUARDA-CORPO EM MADEIRA DE LEI APARELHADA, ACABAMENTO EM OSMOCOLOR FECHADO COM TELA METÁLICA EM QUADRO DE METALON | M² | 55.23 | = CONFORME PROJETO ARQUITETÔNICO - FOLHAS 18/27, 19/27, 20/27 E 21/27 ( 10,00 + 24,52 ) X 1,60
10 | GALPÃO
10.1 | INSTALAÇÕES HIDROSSANITÁRIAS
10.1.1 | TUBOS
10.1.1.1 | TUBO PVC, SERIE NORMAL, ESGOTO PREDIAL, DN 100 MM, FORNECIDO E INSTALADO EM RAMAL DE DESCARGA OU RAMAL DE ESGOTO SANITÁRIO. AF_08/2022 | M | 62.85 | = CONFORME PROJETO HIDROSSANITÁRIO FLS. 01/04;
10.1.1.2 | TUBO PVC, SERIE NORMAL, ESGOTO PREDIAL, DN 75 MM, FORNECIDO E INSTALADO EM RAMAL DE DESCARGA OU RAMAL DE ESGOTO SANITÁRIO. AF_08/2022 | M | 4.16 | = CONFORME PROJETO HIDROSSANITÁRIO FLS. 01/04;
10.1.1.3 | TUBO PVC, SERIE NORMAL, ESGOTO PREDIAL, DN 50 MM, FORNECIDO E INSTALADO EM RAMAL DE DESCARGA OU RAMAL DE ESGOTO SANITÁRIO. AF_08/2022 | M | 78.16 | = CONFORME PROJETO HIDROSSANITÁRIO FLS. 01/04;
10.1.1.4 | TUBO PVC, SERIE NORMAL, ESGOTO PREDIAL, DN 40 MM, FORNECIDO E INSTALADO EM RAMAL DE DESCARGA OU RAMAL DE ESGOTO SANITÁRIO. AF_08/2022 | M | 7.67 | = CONFORME PROJETO HIDROSSANITÁRIO FLS. 01/04;
10.1.1.5 | TUBO, PVC, SOLDÁVEL, DE 75MM, INSTALADO EM PRUMADA DE ÁGUA - FORNECIMENTO E INSTALAÇÃO. AF_06/2022 | M | 9.88 | = CONFORME PROJETO HIDROSSANITÁRIO FLS. 01/04;
10.1.1.6 | TUBO, PVC, SOLDÁVEL, DE 60MM, INSTALADO EM RESERVAÇÃO PREDIAL DE ÁGUA - FORNECIMENTO E INSTALAÇÃO. AF_04/2024 | M | 7.1 | = CONFORME PROJETO HIDROSSANITÁRIO FLS. 01/04;
10.1.1.7 | TUBO, PVC, SOLDÁVEL, DE 50MM, INSTALADO EM RAMAL DE DISTRIBUIÇÃO DE ÁGUA - FORNECIMENTO E INSTALAÇÃO. AF_06/2022 | M | 10.83 | = CONFORME PROJETO HIDROSSANITÁRIO FLS. 01/04;
10.1.1.8 | TUBO, PVC, SOLDÁVEL, DE 25MM, INSTALADO EM RAMAL OU SUB-RAMAL DE ÁGUA - FORNECIMENTO E INSTALAÇÃO. AF_06/2022 | M | 81.78 | = CONFORME PROJETO HIDROSSANITÁRIO FLS. 01/04;
10.1.2 | CONEXÕES E ACESSÓRIOS
10.1.2.1 | REGISTRO DE PRESSÃO BRUTO, LATÃO, ROSCÁVEL, 3/4", COM ACABAMENTO E CANOPLA CROMADOS - FORNECIMENTO E INSTALAÇÃO. AF_08/2021 | UN | 4 | = CONFORME PROJETO HIDROSSANITÁRIO FLS. 01/04;
10.1.2.2 | CAIXA SIFONADA, PVC, DN 100 X 100 X 50 MM, JUNTA ELÁSTICA, FORNECIDA E INSTALADA EM RAMAL DE DESCARGA OU EM RAMAL DE ESGOTO SANITÁRIO. AF_08/2022 | UN | 6 | = CONFORME PROJETO HIDROSSANITÁRIO FLS. 01/04;
10.1.2.3 | REGISTRO DE ESFERA, PVC, SOLDÁVEL, COM VOLANTE, DN 50 MM - FORNECIMENTO E INSTALAÇÃO. AF_08/2021 | UN | 1 | = CONFORME PROJETO HIDROSSANITÁRIO FLS. 01/04;
10.1.3 | CAIXA DE PASSAGEM E GORDURA
10.1.3.1 | CAIXA DE INSPEÇÃO EM ALVENARIA DE TIJOLO MACIÇO 60X60X60CM, REVESTIDA INTERNAMENTO COM BARRA LISA (CIMENTO E AREIA, TRAÇO 1:4) E=2,0CM, COM TAMPA PRÉ-MOLDADA DE CONCRETO E FUNDO DE CONCRETO 15MPA TIPO C - ESCAVAÇÃO E CONFECÇÃO | UN | 5 | = CONFORME PROJETO HIDROSSANITÁRIO FLS. 01/04;
10.1.3.2 | CAIXA DE GORDURA PEQUENA (CAPACIDADE: 19 L), CIRCULAR, EM PVC, DIÂMETRO INTERNO= 0,3 M. AF_12/2020 | UN | 1 | = CONFORME PROJETO HIDROSSANITÁRIO FLS. 01/04;
10.1.4 | CONEXÕES DE PVC RÍGIDO MARROM SOLDÁVEL
10.1.4.1 | ADAPTADOR CURTO COM BOLSA E ROSCA PARA REGISTRO, PVC, SOLDÁVEL, DN 20MM X 1/2, INSTALADO EM RAMAL OU SUB-RAMAL DE ÁGUA - FORNECIMENTO E INSTALAÇÃO. AF_06/2022 | UN | 20 | = CONFORME PROJETO HIDROSSANITÁRIO FLS. 01/04;
10.1.4.2 | ADAPTADOR CURTO COM BOLSA E ROSCA PARA REGISTRO, PVC, SOLDÁVEL, DN 50MM X 1.1/2", INSTALADO EM RAMAL DE DISTRIBUIÇÃO DE ÁGUA - FORNECIMENTO E INSTALAÇÃO. AF_06/2022 | UN | 5 | = CONFORME PROJETO HIDROSSANITÁRIO FLS. 01/04;
10.1.4.3 | BUCHA DE REDUÇÃO, CURTA, PVC, SOLDÁVEL, DN 60 X 50 MM, INSTALADO EM PRUMADA DE ÁGUA - FORNECIMENTO E INSTALAÇÃO. AF_06/2022 | UN | 1 | = CONFORME PROJETO HIDROSSANITÁRIO FLS. 01/04;
10.1.4.4 | BUCHA DE REDUÇÃO, LONGA, PVC, SOLDÁVEL, DN 75 X 50 MM, INSTALADO EM PRUMADA DE ÁGUA - FORNECIMENTO E INSTALAÇÃO. AF_06/2022 | UN | 1 | = CONFORME PROJETO HIDROSSANITÁRIO FLS. 01/04;
10.1.4.5 | BUCHA DE REDUÇÃO, LONGA, PVC, SOLDÁVEL, DN 50 X 25 MM, INSTALADO EM PRUMADA DE ÁGUA - FORNECIMENTO E INSTALAÇÃO. AF_06/2022 | UN | 1 | = CONFORME PROJETO HIDROSSANITÁRIO FLS. 01/04;
10.1.4.6 | BUCHA DE REDUÇÃO, LONGA, PVC, SOLDÁVEL, DN 60 X 25 MM, INSTALADO EM PRUMADA DE ÁGUA - FORNECIMENTO E INSTALAÇÃO. AF_06/2022 | UN | 1 | = CONFORME PROJETO HIDROSSANITÁRIO FLS. 01/04;
10.1.4.7 | CURVA 45 GRAUS, PVC, SOLDÁVEL, DN 25MM, INSTALADO EM RAMAL DE DISTRIBUIÇÃO DE ÁGUA - FORNECIMENTO E INSTALAÇÃO. AF_06/2022 | UN | 1 | = CONFORME PROJETO HIDROSSANITÁRIO FLS. 01/04;
10.1.4.8 | CURVA 90 GRAUS, PVC, SOLDÁVEL, DN 25MM, INSTALADO EM RAMAL OU SUB-RAMAL DE ÁGUA - FORNECIMENTO E INSTALAÇÃO. AF_06/2022 | UN | 8 | = CONFORME PROJETO HIDROSSANITÁRIO FLS. 01/04;
10.1.4.9 | JOELHO 45 GRAUS, PVC, SOLDÁVEL, DN 25MM, INSTALADO EM RAMAL OU SUB-RAMAL DE ÁGUA - FORNECIMENTO E INSTALAÇÃO. AF_06/2022 | UN | 1 | = CONFORME PROJETO HIDROSSANITÁRIO FLS. 01/04;
10.1.4.10 | JOELHO 45 GRAUS, PVC, SOLDÁVEL, DN 75MM, INSTALADO EM PRUMADA DE ÁGUA - FORNECIMENTO E INSTALAÇÃO. AF_06/2022 | UN | 1 | = CONFORME PROJETO HIDROSSANITÁRIO FLS. 01/04;
10.1.4.11 | JOELHO 90 GRAUS COM BUCHA DE LATÃO, PVC, SOLDÁVEL, DN 25MM, X 1/2 INSTALADO EM RAMAL OU SUB-RAMAL DE ÁGUA - FORNECIMENTO E INSTALAÇÃO. AF_06/2022 | UN | 8 | = CONFORME PROJETO HIDROSSANITÁRIO FLS. 01/04;
10.1.4.12 | JOELHO 90 GRAUS COM BUCHA DE LATÃO, PVC, SOLDÁVEL, DN 25MM, X 3/4 INSTALADO EM RAMAL OU SUB-RAMAL DE ÁGUA - FORNECIMENTO E INSTALAÇÃO. AF_06/2022 | UN | 8 | = CONFORME PROJETO HIDROSSANITÁRIO FLS. 01/04;
10.1.4.13 | JOELHO 90 GRAUS, PVC, SOLDÁVEL, DN 25MM, INSTALADO EM RAMAL OU SUB-RAMAL DE ÁGUA - FORNECIMENTO E INSTALAÇÃO. AF_06/2022 | UN | 18 | = CONFORME PROJETO HIDROSSANITÁRIO FLS. 01/04;
10.1.4.14 | JOELHO 90 GRAUS, PVC, SOLDÁVEL, DN 50MM, INSTALADO EM RAMAL DE DISTRIBUIÇÃO DE ÁGUA - FORNECIMENTO E INSTALAÇÃO. AF_06/2022 | UN | 6 | = CONFORME PROJETO HIDROSSANITÁRIO FLS. 01/04;
10.1.4.15 | JOELHO 90 GRAUS, PVC, SOLDÁVEL, DN 60MM, INSTALADO EM PRUMADA DE ÁGUA - FORNECIMENTO E INSTALAÇÃO. AF_06/2022 | UN | 1 | = CONFORME PROJETO HIDROSSANITÁRIO FLS. 01/04;
10.1.4.16 | JOELHO 90 GRAUS, PVC, SOLDÁVEL, DN 75 MM INSTALADO EM RESERVAÇÃO PREDIAL DE ÁGUA - FORNECIMENTO E INSTALAÇÃO. AF_04/2024 | UN | 3 | = CONFORME PROJETO HIDROSSANITÁRIO FLS. 01/04;
10.1.4.17 | LUVA COM BUCHA DE LATÃO, PVC, SOLDÁVEL, DN 25MM X 3/4, INSTALADO EM RAMAL OU SUB-RAMAL DE ÁGUA - FORNECIMENTO E INSTALAÇÃO. AF_06/2022 | UN | 4 | = CONFORME PROJETO HIDROSSANITÁRIO FLS. 01/04;
10.1.4.18 | TÊ REDUÇÃO 90 PVC SOLDÁVEL 60x25MM - FORNECIMENTO E INSTALAÇÃO | UN | 3 | = CONFORME PROJETO HIDROSSANITÁRIO FLS. 01/04;
10.1.4.19 | TE DE REDUCAO 90 PVC SOLDAVEL 60 x 50mm | UN | 4 | = CONFORME PROJETO HIDROSSANITÁRIO FLS. 01/04;
10.1.4.20 | TE DE REDUÇÃO, PVC, SOLDÁVEL, DN 75MM X 50MM, INSTALADO EM PRUMADA DE ÁGUA - FORNECIMENTO E INSTALAÇÃO. AF_06/2022 | UN | 1 | = CONFORME PROJETO HIDROSSANITÁRIO FLS. 01/04;
10.1.4.21 | TE REDUÇÃO PVC SOLDÁVEL, 75 MM X 60 MM - FORNECIMENTO E INSTALAÇÃO | UN | 1 | = CONFORME PROJETO HIDROSSANITÁRIO FLS. 01/04;
10.1.4.22 | TE, PVC, SOLDÁVEL, DN 25MM, INSTALADO EM RAMAL OU SUB-RAMAL DE ÁGUA - FORNECIMENTO E INSTALAÇÃO. AF_06/2022 | UN | 11 | = CONFORME PROJETO HIDROSSANITÁRIO FLS. 01/04;
10.1.5 | CONEXÕES DE PVC RÍGIDO SÉRIE NORMAL
10.1.5.1 | ANEL BORRACHA TUBO PVC 50 MM - FORNECIMENTO E INSTALAÇÃO (AF.GEOR) | UN | 183 | = CONFORME PROJETO HIDROSSANITÁRIO FLS. 01/04;
10.1.5.2 | ANEL BORRACHA TUBO PVC 75 MM - FORNECIMENTO E INSTALAÇÃO | UN | 7 | = CONFORME PROJETO HIDROSSANITÁRIO FLS. 01/04;
10.1.5.3 | ANEL BORRACHA TUBO PVC 100 MM - FORNECIMENTO E INSTALAÇÃO (AF.GEOR) | UN | 36 | = CONFORME PROJETO HIDROSSANITÁRIO FLS. 01/04;
10.1.5.4 | CURVA LONGA, 45 GRAUS, PVC OCRE, JUNTA ELÁSTICA, DN 100 MM, PARA COLETOR PREDIAL DE ESGOTO. AF_06/2022 | UN | 1 | = CONFORME PROJETO HIDROSSANITÁRIO FLS. 01/04;
10.1.5.5 | JOELHO 45 GRAUS, PVC, SOLDÁVEL, DN 40MM, INSTALADO EM RAMAL DE DISTRIBUIÇÃO DE ÁGUA - FORNECIMENTO E INSTALAÇÃO. AF_06/2022 | UN | 5 | = CONFORME PROJETO HIDROSSANITÁRIO FLS. 01/04;
10.1.5.6 | JOELHO 45 GRAUS, PVC, SERIE NORMAL, ESGOTO PREDIAL, DN 50 MM, JUNTA ELÁSTICA, FORNECIDO E INSTALADO EM RAMAL DE DESCARGA OU RAMAL DE ESGOTO SANITÁRIO. AF_08/2022 | UN | 34 | = CONFORME PROJETO HIDROSSANITÁRIO FLS. 01/04;
10.1.5.7 | JOELHO 45 GRAUS, PVC, SERIE NORMAL, ESGOTO PREDIAL, DN 75 MM, JUNTA ELÁSTICA, FORNECIDO E INSTALADO EM RAMAL DE DESCARGA OU RAMAL DE ESGOTO SANITÁRIO. AF_08/2022 | UN | 2 | = CONFORME PROJETO HIDROSSANITÁRIO FLS. 01/04;
10.1.5.8 | JOELHO 90 GRAUS, PVC, SOLDÁVEL, DN 40MM, INSTALADO EM RAMAL DE DISTRIBUIÇÃO DE ÁGUA - FORNECIMENTO E INSTALAÇÃO. AF_06/2022 | UN | 5 | = CONFORME PROJETO HIDROSSANITÁRIO FLS. 01/04;
10.1.5.9 | JOELHO 90 GRAUS, PVC, SOLDÁVEL, DN 50MM, INSTALADO EM RAMAL DE DISTRIBUIÇÃO DE ÁGUA - FORNECIMENTO E INSTALAÇÃO. AF_06/2022 | UN | 36 | = CONFORME PROJETO HIDROSSANITÁRIO FLS. 01/04;
10.1.5.10 | JOELHO 90 GRAUS, PVC, SERIE NORMAL, ESGOTO PREDIAL, DN 75 MM, JUNTA ELÁSTICA, FORNECIDO E INSTALADO EM RAMAL DE DESCARGA OU RAMAL DE ESGOTO SANITÁRIO. AF_08/2022 | UN | 1 | = CONFORME PROJETO HIDROSSANITÁRIO FLS. 01/04;
10.1.5.11 | JOELHO 90 GRAUS, PVC, SERIE NORMAL, ESGOTO PREDIAL, DN 100 MM, JUNTA ELÁSTICA, FORNECIDO E INSTALADO EM RAMAL DE DESCARGA OU RAMAL DE ESGOTO SANITÁRIO. AF_08/2022 | UN | 5 | = CONFORME PROJETO HIDROSSANITÁRIO FLS. 01/04;
10.1.5.12 | LUVA SIMPLES, PVC, SERIE NORMAL, ESGOTO PREDIAL, DN 50 MM, JUNTA ELÁSTICA, FORNECIDO E INSTALADO EM RAMAL DE DESCARGA OU RAMAL DE ESGOTO SANITÁRIO. AF_08/2022 | UN | 75 | = CONFORME PROJETO HIDROSSANITÁRIO FLS. 01/04;
10.1.5.13 | LUVA SIMPLES, PVC, SERIE NORMAL, ESGOTO PREDIAL, DN 75 MM, JUNTA ELÁSTICA, FORNECIDO E INSTALADO EM RAMAL DE DESCARGA OU RAMAL DE ESGOTO SANITÁRIO. AF_08/2022 | UN | 4 | = CONFORME PROJETO HIDROSSANITÁRIO FLS. 01/04;
10.1.5.14 | LUVA SIMPLES, PVC, SERIE NORMAL, ESGOTO PREDIAL, DN 100 MM, JUNTA ELÁSTICA, FORNECIDO E INSTALADO EM RAMAL DE DESCARGA OU RAMAL DE ESGOTO SANITÁRIO. AF_08/2022 | UN | 17 | = CONFORME PROJETO HIDROSSANITÁRIO FLS. 01/04;
10.1.5.15 | JOELHO 90 GRAUS, PVC, SERIE NORMAL, ESGOTO PREDIAL, DN 40 MM, JUNTA SOLDÁVEL, FORNECIDO E INSTALADO EM RAMAL DE DESCARGA OU RAMAL DE ESGOTO SANITÁRIO. AF_08/2022 | UN | 5 | = CONFORME PROJETO HIDROSSANITÁRIO FLS. 01/04;
10.1.5.16 | JUNÇÃO DE REDUÇÃO INVERTIDA, PVC, SÉRIE NORMAL, ESGOTO PREDIAL, DN 100 X 50 MM, JUNTA ELÁSTICA, FORNECIDO E INSTALADO EM RAMAL DE DESCARGA OU RAMAL DE ESGOTO SANITÁRIO. AF_08/2022 | UN | 1 | = CONFORME PROJETO HIDROSSANITÁRIO FLS. 01/04;
10.1.5.17 | JUNÇÃO SIMPLES, PVC, SERIE NORMAL, ESGOTO PREDIAL, DN 50 X 50 MM, JUNTA ELÁSTICA, FORNECIDO E INSTALADO EM RAMAL DE DESCARGA OU RAMAL DE ESGOTO SANITÁRIO. AF_08/2022 | UN | 8 | = CONFORME PROJETO HIDROSSANITÁRIO FLS. 01/04;
10.1.5.18 | JUNÇÃO SIMPLES, PVC, SERIE NORMAL, ESGOTO PREDIAL, DN 100 X 100 MM, JUNTA ELÁSTICA, FORNECIDO E INSTALADO EM RAMAL DE DESCARGA OU RAMAL DE ESGOTO SANITÁRIO. AF_08/2022 | UN | 3 | = CONFORME PROJETO HIDROSSANITÁRIO FLS. 01/04;
10.1.5.19 | REDUÇÃO EXCÊNTRICA, PVC, SERIE R, ÁGUA PLUVIAL, DN 75 X 50 MM, JUNTA ELÁSTICA, FORNECIDO E INSTALADO EM RAMAL DE ENCAMINHAMENTO. AF_06/2022 | UN | 1 | = CONFORME PROJETO HIDROSSANITÁRIO FLS. 01/04;
10.1.5.20 | TERMINAL DE VENTILAÇÃO, PVC, SÉRIE NORMAL, ESGOTO PREDIAL, DN 50 MM, JUNTA SOLDÁVEL, FORNECIDO E INSTALADO EM PRUMADA DE ESGOTO SANITÁRIO OU VENTILAÇÃO. AF_08/2022 | UN | 3 | = CONFORME PROJETO HIDROSSANITÁRIO FLS. 01/04;
10.1.5.21 | TERMINAL DE VENTILAÇÃO, PVC, SÉRIE NORMAL, ESGOTO PREDIAL, DN 75 MM, JUNTA SOLDÁVEL, FORNECIDO E INSTALADO EM PRUMADA DE ESGOTO SANITÁRIO OU VENTILAÇÃO. AF_08/2022 | UN | 1 | = CONFORME PROJETO HIDROSSANITÁRIO FLS. 01/04;
10.1.5.22 | TE REDUCAO PVC ESGOTO COM ANEL DE BORRACHA 100x50mm | UN | 5 | = CONFORME PROJETO HIDROSSANITÁRIO FLS. 01/04;
10.1.5.23 | TE SOLDAVEL, PVC, 90 GRAUS, 50 MM, PARA AGUA FRIA PREDIAL (NBR 5648), FORNECIMENTO E INSTALAÇÃO | UN | 4 | = CONFORME PROJETO HIDROSSANITÁRIO FLS. 01/04;
10.1.6 | VÁLVULAS E ACESSÓRIOS
10.1.6.1 | ADAPTADOR DE SAIDA PARA VASO SANITARIO 100MM | UN | 5 | = CONFORME PROJETO HIDROSSANITÁRIO FLS. 01/04;
10.1.6.2 | TUBO PROLONGADOR DN300, PARA CAIXA SIFONADA | UN | 1 | = CONFORME PROJETO HIDROSSANITÁRIO FLS. 01/04;
10.1.6.3 | REGISTRO DE GAVETA BRUTO, LATÃO, ROSCÁVEL, 3/4", COM ACABAMENTO E CANOPLA CROMADOS - FORNECIMENTO E INSTALAÇÃO. AF_08/2021 | UN | 8 | = CONFORME PROJETO HIDROSSANITÁRIO FLS. 01/04;
10.1.6.4 | TUBO DE LIGAÇÃO PARA VASO SANITÁRIO COM ANEL EXPANSOR, ACABAMENTO CROMADO | UN | 5 | = CONFORME PROJETO HIDROSSANITÁRIO FLS. 01/04;
10.1.6.5 | TUBO PARA VALVULA DE DESCARGA PONTA AZUL | UN | 5 | = CONFORME PROJETO HIDROSSANITÁRIO FLS. 01/04;
10.1.6.6 | VÁLVULA DE DESCARGA METÁLICA, BASE 1 1/2", ACABAMENTO METALICO CROMADO - FORNECIMENTO E INSTALAÇÃO. AF_08/2021 | UN | 5 | = CONFORME PROJETO HIDROSSANITÁRIO FLS. 01/04;
10.2 | INSTALAÇÕES ELÉTRICAS
10.2.1 | ACESSÓRIOS PARA ELETRODUTOS
10.2.1.1 | SAÍDA HORIZONTAL PARA ELETRODUTO, FORNECIMENTO E INSTALAÇÃO. | UN | 13 | = CONFORME PROJETO ELÉTRICO PRANCHA ÚNICA;
10.2.1.2 | TERMINAL 38 x 38 mm PARA ELETROCALHA/PERFILADO. FORNECIMENTO E COLOCAÇÃO | UN | 3 | = CONFORME PROJETO ELÉTRICO PRANCHA ÚNICA;
10.2.1.3 | CONDULETE DE ALUMÍNIO, TIPO E, ELETRODUTO DE AÇO GALVANIZADO DN 25 MM (1''), APARENTE - FORNECIMENTO E INSTALAÇÃO. AF_10/2022 | UN | 6 | = CONFORME PROJETO ELÉTRICO PRANCHA ÚNICA;
10.2.1.4 | LUVA PARA ELETRODUTO, PVC, ROSCÁVEL, DN 32 MM (1"), PARA CIRCUITOS TERMINAIS, INSTALADA EM PAREDE - FORNECIMENTO E INSTALAÇÃO. AF_03/2023 | UN | 1 | = CONFORME PROJETO ELÉTRICO PRANCHA ÚNICA;
10.2.1.5 | LUVA PARA ELETRODUTO, PVC, ROSCÁVEL, DN 25 MM (3/4"), PARA CIRCUITOS TERMINAIS, INSTALADA EM PAREDE - FORNECIMENTO E INSTALAÇÃO. AF_03/2023 | UN | 12 | = CONFORME PROJETO ELÉTRICO PRANCHA ÚNICA;
10.2.1.6 | CURVA HORIZONTAL/VERTICAL COM TAMPA, PARA PERFILADO/ELETROCALHA 38X38MM. FORNECIMENTO E COLOCAÇÃO | UN | 1 | = CONFORME PROJETO ELÉTRICO PRANCHA ÚNICA;
10.2.1.7 | TE HORIZONTAL/TE VERTICAL 38X38MM PARA ELETROCALHA/PERFILADO. FORNECIMENTO E COLOCAÇÃO | UN | 1 | = CONFORME PROJETO ELÉTRICO PRANCHA ÚNICA;
10.2.2 | DISPOSITIVO ELÉTRICO - EMBUTIDO
10.2.2.1 | INTERRUPTOR SIMPLES (3 MÓDULOS), 10A/250V, INCLUINDO SUPORTE E PLACA - FORNECIMENTO E INSTALAÇÃO. AF_03/2023 | UN | 2 | = CONFORME PROJETO ELÉTRICO PRANCHA ÚNICA;
10.2.2.2 | INTERRUPTOR PARALELO (1 MÓDULO), 10A/250V, INCLUINDO SUPORTE E PLACA - FORNECIMENTO E INSTALAÇÃO. AF_03/2023 | UN | 4 | = CONFORME PROJETO ELÉTRICO PRANCHA ÚNICA;
10.2.2.3 | INTERRUPTOR SIMPLES (1 MÓDULO), 10A/250V, INCLUINDO SUPORTE E PLACA - FORNECIMENTO E INSTALAÇÃO. AF_03/2023 | UN | 3 | = CONFORME PROJETO ELÉTRICO PRANCHA ÚNICA;
10.2.2.4 | INTERRUPTOR SIMPLES (2 MÓDULOS), 10A/250V, INCLUINDO SUPORTE E PLACA - FORNECIMENTO E INSTALAÇÃO. AF_03/2023 | UN | 1 | = CONFORME PROJETO ELÉTRICO PRANCHA ÚNICA;
10.2.2.5 | TOMADA BAIXA DE EMBUTIR (2 MÓDULOS), 2P+T 10 A, INCLUINDO SUPORTE E PLACA - FORNECIMENTO E INSTALAÇÃO. AF_03/2023 | UN | 4 | = CONFORME PROJETO ELÉTRICO PRANCHA ÚNICA;
10.2.2.6 | TOMADA MÉDIA DE EMBUTIR (2 MÓDULOS), 2P+T 10 A, INCLUINDO SUPORTE E PLACA - FORNECIMENTO E INSTALAÇÃO. AF_03/2023 | UN | 5 | = CONFORME PROJETO ELÉTRICO PRANCHA ÚNICA;
10.2.2.7 | TOMADA MÉDIA DE EMBUTIR (1 MÓDULO), 2P+T 10 A, INCLUINDO SUPORTE E PLACA - FORNECIMENTO E INSTALAÇÃO. AF_03/2023 | UN | 6 | = CONFORME PROJETO ELÉTRICO PRANCHA ÚNICA;
10.2.2.8 | TOMADA MÉDIA DE EMBUTIR (1 MÓDULO), 2P+T 20 A, INCLUINDO SUPORTE E PLACA - FORNECIMENTO E INSTALAÇÃO. AF_03/2023 | UN | 2 | = CONFORME PROJETO ELÉTRICO PRANCHA ÚNICA;
10.2.2.9 | CAIXA OCTOGONAL 4" X 4", PVC, INSTALADA EM LAJE - FORNECIMENTO E INSTALAÇÃO. AF_03/2023 | UN | 24 | = CONFORME PROJETO ELÉTRICO PRANCHA ÚNICA;
10.2.2.10 | SUPORTE/ GANCHO PARA PERFILADO. FORNECIMENTO E INSTALAÇÃO | UN | 24 | = CONFORME PROJETO ELÉTRICO PRANCHA ÚNICA;
10.2.3 | CAIXA DE PASSAGEM
10.2.3.1 | CAIXA DE PASSAGEM/ LUZ / TELEFONIA, DE EMBUTIR, EM CHAPA DE ACO GALVANIZADO, DIMENSOES 20 X 20 X *12* CM - FORNECIMENTO E INSTALAÇÃO | UN | 2 | = CONFORME PROJETO ELÉTRICO PRANCHA ÚNICA;
10.2.4 | QUADRO DE DISTRIBUIÇÃO
10.2.4.1 | QUADRO DE DISTRIBUIÇÃO DE ENERGIA EM CHAPA DE AÇO GALVANIZADO, DE EMBUTIR, COM BARRAMENTO TRIFÁSICO, PARA 18 DISJUNTORES DIN 100A - FORNECIMENTO E INSTALAÇÃO. AF_10/2020 | UN | 3 | = CONFORME PROJETO ELÉTRICO PRANCHA ÚNICA;
10.2.5 | ELETRODUTO
10.2.5.1 | ABRACADEIRA PVC LEVE ELETRICIDADE 1"" | UN | 5 | = CONFORME PROJETO ELÉTRICO PRANCHA ÚNICA;
10.2.5.2 | ABRACADEIRA DE PVC 3/4"" E015500015 WETZEL OU SIMILAR | UN | 97 | = CONFORME PROJETO ELÉTRICO PRANCHA ÚNICA;
10.2.5.3 | CURVA 90 GRAUS PARA ELETRODUTO, PVC, ROSCÁVEL, DN 25 MM (3/4"), PARA CIRCUITOS TERMINAIS, INSTALADA EM PAREDE - FORNECIMENTO E INSTALAÇÃO. AF_03/2023 | UN | 6 | = CONFORME PROJETO ELÉTRICO PRANCHA ÚNICA;
10.2.5.4 | ELETRODUTO FLEXÍVEL CORRUGADO, PVC, DN 32 MM (1"), PARA CIRCUITOS TERMINAIS, INSTALADO EM PAREDE - FORNECIMENTO E INSTALAÇÃO. AF_03/2023 | M | 4.78 | = CONFORME PROJETO ELÉTRICO PRANCHA ÚNICA;
10.2.5.5 | ELETRODUTO FLEXÍVEL CORRUGADO, PVC, DN 25 MM (3/4"), PARA CIRCUITOS TERMINAIS, INSTALADO EM PAREDE - FORNECIMENTO E INSTALAÇÃO. AF_03/2023 | M | 205.82 | = CONFORME PROJETO ELÉTRICO PRANCHA ÚNICA;
10.2.5.6 | ELETRODUTO FLEXÍVEL CORRUGADO, PEAD, DN 63 (2"), PARA REDE ENTERRADA DE DISTRIBUIÇÃO DE ENERGIA ELÉTRICA - FORNECIMENTO E INSTALAÇÃO. AF_12/2021 | M | 18.98 | = CONFORME PROJETO ELÉTRICO PRANCHA ÚNICA;
10.2.6 | LUMINARIA E ACESSÓRIOS
10.2.6.1 | REFLETOR LED 200 W - FORNECIMENTO E INSTALAÇÃO | UN | 9 | = CONFORME PROJETO ELÉTRICO PRANCHA ÚNICA;
10.2.6.2 | LUMINÁRIA TIPO CALHA, DE SOBREPOR, COM 2 LÂMPADAS TUBULARES LED DE 18 W - FORNECIMENTO E INSTALAÇÃO. AF_02/2020 | UN | 24 | = CONFORME PROJETO ELÉTRICO PRANCHA ÚNICA;
10.2.7 | PERFILADOS PERFURADOS
10.2.7.1 | PERFILADO/ELETROCALHA PERFURADO 38x38mm. FORNECIMENTO E COLOCAÇÃO | M | 38.2 | = CONFORME PROJETO ELÉTRICO PRANCHA ÚNICA;
10.2.7.2 | GANCHO CURTO PARA PERFILADO/ELETROCALHA. FORNECIMENTO E COLOCAÇÃO | UN | 45 | = CONFORME PROJETO ELÉTRICO PRANCHA ÚNICA;
10.2.8 | CABO UNIPOLAR
10.2.8.1 | CABO DE COBRE FLEXÍVEL ISOLADO, 4 MM², ANTI-CHAMA 0,6/1,0 KV, PARA CIRCUITOS TERMINAIS - FORNECIMENTO E INSTALAÇÃO. AF_03/2023 | M | 92.9 | = CONFORME PROJETO ELÉTRICO PRANCHA ÚNICA;
10.2.8.2 | CABO DE COBRE FLEXÍVEL ISOLADO, 2,5 MM², ANTI-CHAMA 450/750 V, PARA CIRCUITOS TERMINAIS - FORNECIMENTO E INSTALAÇÃO. AF_03/2023 | M | 880.45 | = CONFORME PROJETO ELÉTRICO PRANCHA ÚNICA;
10.2.8.3 | CABO DE COBRE FLEXÍVEL ISOLADO, 4 MM², ANTI-CHAMA 450/750 V, PARA CIRCUITOS TERMINAIS - FORNECIMENTO E INSTALAÇÃO. AF_03/2023 | M | 4.5 | = CONFORME PROJETO ELÉTRICO PRANCHA ÚNICA;
10.2.9 | DISPOSITIVO DE PROTEÇÃO
10.2.9.1 | DISJUNTOR TRIPOLAR TIPO DIN, CORRENTE NOMINAL DE 16A - FORNECIMENTO E INSTALAÇÃO. AF_10/2020 | UN | 4 | = CONFORME PROJETO ELÉTRICO PRANCHA ÚNICA;
10.2.9.2 | DISJUNTOR TRIPOLAR TIPO DIN, CORRENTE NOMINAL DE 32A - FORNECIMENTO E INSTALAÇÃO. AF_10/2020 | UN | 1 | = CONFORME PROJETO ELÉTRICO PRANCHA ÚNICA;
10.2.9.3 | DISJUNTOR MONOPOLAR TIPO DIN, CORRENTE NOMINAL DE 10A - FORNECIMENTO E INSTALAÇÃO. AF_10/2020 | UN | 9 | = CONFORME PROJETO ELÉTRICO PRANCHA ÚNICA;
10.2.9.4 | DISJUNTOR MONOPOLAR TIPO DIN, CORRENTE NOMINAL DE 16A - FORNECIMENTO E INSTALAÇÃO. AF_10/2020 | UN | 3 | = CONFORME PROJETO ELÉTRICO PRANCHA ÚNICA;
10.2.9.5 | DISJUNTOR MONOPOLAR TIPO DIN, CORRENTE NOMINAL DE 20A - FORNECIMENTO E INSTALAÇÃO. AF_10/2020 | UN | 3 | = CONFORME PROJETO ELÉTRICO PRANCHA ÚNICA;
10.2.9.6 | DISJUNTOR BIPOLAR TIPO DIN, CORRENTE NOMINAL DE 16A - FORNECIMENTO E INSTALAÇÃO. AF_10/2020 | UN | 1 | = CONFORME PROJETO ELÉTRICO PRANCHA ÚNICA;
10.2.9.7 | INTERRUPTOR DIFERENCIAL RESIDUAL (D.R.) BIPOLAR DE 25A-30mA | Un | 3 | = CONFORME PROJETO ELÉTRICO PRANCHA ÚNICA;
10.2.9.8 | DISPOSITIVO DE PROTEÇÃO CONTRA SURTO (DPS) TENSÃO MAXIMA DE 175V - 8 KA | UN | 4 | = CONFORME PROJETO ELÉTRICO PRANCHA ÚNICA;
10.3 | PAREDES E PAINÉIS
10.3.1 | ALVENARIA DE VEDAÇÃO DE BLOCOS CERÂMICOS FURADOS NA HORIZONTAL DE 9X19X19 CM (ESPESSURA 9 CM) E ARGAMASSA DE ASSENTAMENTO COM PREPARO EM BETONEIRA. AF_12/2021 | m² | 437.46 | = CONFORME PROJETO ARQUITETÔNICO - FOLHA 07/27 - ANEXO 05
10.3.2 | ALVENARIA DE VEDAÇÃO COM ELEMENTO VAZADO DE CONCRETO, TIPO VENEZIANA, DE 39X22x15CM E ARGAMASSA DE ASSENTAMENTO COM PREPARO EM BETONEIRA. | m² | 76.8 | = CONFORME PROJETO ARQUITETÔNICO - FOLHA 07/27 - ANEXO 05
10.4 | REVESTIMENTO DE PAREDE
10.4.1 | CHAPISCO APLICADO EM ALVENARIAS E ESTRUTURAS DE CONCRETO INTERNAS, COM COLHER DE PEDREIRO. ARGAMASSA TRAÇO 1:3 COM PREPARO EM BETONEIRA 400L. AF_10/2022 | m² | 557.31 | = CONFORME PROJETO ARQUITETÔNICO - FOLHA 07/27 - ANEXO 05
10.4.2 | CHAPISCO APLICADO EM ALVENARIA (COM PRESENÇA DE VÃOS) E ESTRUTURAS DE CONCRETO DE FACHADA, COM COLHER DE PEDREIRO. ARGAMASSA TRAÇO 1:3 COM PREPARO EM BETONEIRA 400L. AF_10/2022 | m² | 317.61 | = CONFORME PROJETO ARQUITETÔNICO - FOLHA 07/27 - ANEXO 05
10.4.3 | MASSA ÚNICA, EM ARGAMASSA INDUSTRIALIZADA, PREPARO MECÂNICO, APLICADA COM EQUIPAMENTO DE MISTURA E PROJEÇÃO DE ARGAMASSA EM PAREDES INTERNAS, E = 5MM, SEM TALISCAS. AF_03/2024 | m² | 557.31 | = CONFORME PROJETO ARQUITETÔNICO - FOLHA 07/27 - ANEXO 05
10.4.4 | EMBOÇO OU MASSA ÚNICA EM ARGAMASSA TRAÇO 1:2:8, PREPARO MECÂNICA COM BETONEIRA 400 L, APLICADA MANUALMENTE EM PANOS DE FACHADA COM PRESENÇA DE VÃOS, ESPESSURA DE 25 MM, ACESSO POR ANDAIME. AF_08/2022 | m² | 317.31 | = CONFORME PROJETO ARQUITETÔNICO - FOLHA 07/27 - ANEXO 05
10.4.5 | REVESTIMENTO CERÂMICO PARA PAREDES INTERNAS COM PLACAS TIPO ESMALTADA EXTRA DE DIMENSÕES 30X60 CM APLICADAS A MEIA ALTURA DAS PAREDES | m² | 168.01 | = CONFORME PROJETO ARQUITETÔNICO - FOLHA 07/27 - ANEXO 05
10.5 | RESVESTIMENTO DE PISO
10.5.1 | COMPACTAÇÃO MECÂNICA DE SOLO PARA EXECUÇÃO DE RADIER, PISO DE CONCRETO OU LAJE SOBRE SOLO, COM COMPACTADOR DE SOLOS A PERCUSSÃO. AF_09/2021 | m² | 251.57 | = CONFORME PROJETO ARQUITETÔNICO - FOLHA 07/27 - ANEXO 05
10.5.2 | CAMADA SEPARADORA PARA EXECUÇÃO DE RADIER, PISO DE CONCRETO OU LAJE SOBRE SOLO, EM LONA PLÁSTICA. AF_09/2021 | m² | 251.57 | = CONFORME PROJETO ARQUITETÔNICO - FOLHA 07/27 - ANEXO 05
10.5.3 | LASTRO DE CONCRETO MAGRO, APLICADO EM PISOS, LAJES SOBRE SOLO OU RADIERS, ESPESSURA DE 3 CM. AF_01/2024 | m² | 251.57 | = CONFORME PROJETO ARQUITETÔNICO - FOLHA 07/27 - ANEXO 05
10.5.4 | CONTRAPISO EM ARGAMASSA TRAÇO 1:4 (CIMENTO E AREIA), PREPARO MECÂNICO COM BETONEIRA 400 L, APLICADO EM ÁREAS SECAS SOBRE LAJE, ADERIDO, ACABAMENTO NÃO REFORÇADO, ESPESSURA 3CM. AF_07/2021 | m² | 251.57 | = CONFORME PROJETO ARQUITETÔNICO - FOLHA 07/27 - ANEXO 05
10.5.5 | EXECUÇÃO DE PASSEIO (CALÇADA) OU PISO DE CONCRETO COM CONCRETO MOLDADO IN LOCO, USINADO C20, ACABAMENTO CONVENCIONAL, NÃO ARMADO. AF_08/2022 | m³ | 15.39 | = CONFORME PROJETO ARQUITETÔNICO - FOLHA 07/27 - ANEXO 05
10.5.6 | REVESTIMENTO CERÂMICO PARA PISO COM PLACAS TIPO ESMALTADA DE DIMENSÕES 45X45 CM APLICADA EM AMBIENTES DE ÁREA MAIOR QUE 10 M2. AF_02/2023_PE | m² | 124.16 | = CONFORME PROJETO ARQUITETÔNICO - FOLHA 07/27 - ANEXO 05
10.5.7 | RODAPÉ CERÂMICO DE 7CM DE ALTURA COM PLACAS TIPO ESMALTADA DE DIMENSÕES 45X45CM. AF_02/2023 | M | 46.09 | = CONFORME PROJETO ARQUITETÔNICO - FOLHA 07/27 - ANEXO 05
10.6 | RESVESTIMENTO DE TETO
10.6.1 | FORRO EM RÉGUAS DE PVC, LISO, PARA AMBIENTES RESIDENCIAIS, INCLUSIVE ESTRUTURA UNIDIRECIONAL DE FIXAÇÃO. AF_08/2023_PS | m² | 148.68 | = CONFORME PROJETO ARQUITETÔNICO - FOLHA 07/27 - ANEXO 05
10.7 | PINTURA INTERNA E EXTERNA
10.7.1 | FUNDO SELADOR ACRÍLICO, APLICAÇÃO MANUAL EM PAREDE, UMA DEMÃO. AF_04/2023 | m² | 287.7 | = CONFORME PROJETO ARQUITETÔNICO - FOLHA 07/27 - ANEXO 05
10.7.2 | EMASSAMENTO COM MASSA LÁTEX, APLICAÇÃO EM PAREDE, DUAS DEMÃOS, LIXAMENTO MANUAL. AF_04/2023 | m² | 287.7 | = CONFORME PROJETO ARQUITETÔNICO - FOLHA 07/27 - ANEXO 05
10.7.3 | PINTURA LÁTEX ACRÍLICA PREMIUM, APLICAÇÃO MANUAL EM PAREDES, DUAS DEMÃOS. AF_04/2023 | m² | 287.7 | = CONFORME PROJETO ARQUITETÔNICO - FOLHA 07/27 - ANEXO 05
10.7.4 | APLICAÇÃO MANUAL DE FUNDO SELADOR ACRÍLICO EM PANOS COM PRESENÇA DE VÃOS DE EDIFÍCIOS DE MÚLTIPLOS PAVIMENTOS. AF_03/2024 | m² | 317.61 | = CONFORME PROJETO ARQUITETÔNICO - FOLHA 07/27 - ANEXO 05
10.7.5 | APLICAÇÃO MANUAL DE MASSA ACRÍLICA EM PANOS DE FACHADA COM PRESENÇA DE VÃOS, DE EDIFÍCIOS DE MÚLTIPLOS PAVIMENTOS, DUAS DEMÃOS. AF_03/2024 | m² | 317.61 | = CONFORME PROJETO ARQUITETÔNICO - FOLHA 07/27 - ANEXO 05
10.7.6 | PINTURA LÁTEX ACRÍLICA PREMIUM, APLICAÇÃO MANUAL EM PAREDES, DUAS DEMÃOS. AF_04/2023 | m² | 317.61 | = CONFORME PROJETO ARQUITETÔNICO - FOLHA 07/27 - ANEXO 05
10.8 | LOUÇAS, METAIS E ACESSÓRIOS
10.8.1 | BANCADA DE GRANITO CINZA ANDORINHA/ QUARTZ/ CASTELO/ CORUMBA OU OUTROS EQUIVALENTES DA REGIAO, ESPESSURA DE 2,5CM | m² | 7.34 | = CONFORME PROJETO ARQUITETÔNICO - FOLHA 08/27 - ANEXO 05
10.8.2 | ABERTURA EM BANCADA PARA INSTALAÇÃO DE CUBA | UN | 4 | = CONFORME PROJETO ARQUITETÔNICO - FOLHA 08/27 - ANEXO 05
10.8.3 | DIVISORIA SANITÁRIA, TIPO CABINE, EM GRANITO CINZA POLIDO, ESP = 3CM, ASSENTADO COM ARGAMASSA COLANTE AC III-E, EXCLUSIVE FERRAGENS. AF_01/2021 | m² | 27.3 | = CONFORME PROJETO ARQUITETÔNICO - FOLHA 08/27 - ANEXO 05
10.8.4 | CUBA DE EMBUTIR OVAL EM LOUÇA BRANCA, 35 X 50CM OU EQUIVALENTE, INCLUSO VÁLVULA EM METAL CROMADO E SIFÃO FLEXÍVEL EM PVC - FORNECIMENTO E INSTALAÇÃO. AF_01/2020 | UN | 4 | = CONFORME PROJETO ARQUITETÔNICO - FOLHA 08/27 - ANEXO 05
10.8.5 | CUBA DE EMBUTIR DE AÇO INOXIDÁVEL MÉDIA, INCLUSO VÁLVULA TIPO AMERICANA EM METAL CROMADO E SIFÃO FLEXÍVEL EM PVC - FORNECIMENTO E INSTALAÇÃO. AF_01/2020 | UN | 1 | = CONFORME PROJETO ARQUITETÔNICO - FOLHA 08/27 - ANEXO 05
10.8.6 | TORNEIRA CROMADA DE MESA, 1/2" OU 3/4", PARA LAVATÓRIO, PADRÃO POPULAR - FORNECIMENTO E INSTALAÇÃO. AF_01/2020 | UN | 4 | = CONFORME PROJETO ARQUITETÔNICO - FOLHA 08/27 - ANEXO 05
10.8.7 | TORNEIRA CROMADA LONGA, DE PAREDE, 1/2" OU 3/4", PARA PIA DE COZINHA, PADRÃO POPULAR - FORNECIMENTO E INSTALAÇÃO. AF_01/2020 | UN | 1 | = CONFORME PROJETO ARQUITETÔNICO - FOLHA 08/27 - ANEXO 05
10.8.8 | TANQUE DE LOUÇA BRANCA SUSPENSO, 18L OU EQUIVALENTE, INCLUSO SIFÃO TIPO GARRAFA EM PVC, VÁLVULA PLÁSTICA E TORNEIRA DE METAL CROMADO PADRÃO POPULAR - FORNECIMENTO E INSTALAÇÃO. AF_01/2020 | UN | 1 | = CONFORME PROJETO ARQUITETÔNICO - FOLHA 08/27 - ANEXO 05
10.8.9 | TANQUE DUPLO DE MÁRMORE SINTÉTICO, FORNECIMENTO E INSTALAÇÃO. TANQUE DUPLO COM CAPACIDADE DE 27+30 LITROS, ACABAMENTO ALTO BRILHO, 1200X550MM | UN | 1 | = CONFORME PROJETO ARQUITETÔNICO - FOLHA 08/27 - ANEXO 05
10.8.10 | TORNEIRA CROMADA 1/2" OU 3/4" PARA TANQUE, PADRÃO POPULAR - FORNECIMENTO E INSTALAÇÃO. AF_01/2020 | UN | 2 | = CONFORME PROJETO ARQUITETÔNICO - FOLHA 08/27 - ANEXO 05
10.8.11 | SIFÃO DO TIPO GARRAFA/COPO EM PVC 1.1/4 X 1.1/2" - FORNECIMENTO E INSTALAÇÃO. AF_01/2020 | UN | 2 | = CONFORME PROJETO ARQUITETÔNICO - FOLHA 08/27 - ANEXO 05
10.8.12 | VASO SANITARIO SIFONADO CONVENCIONAL COM LOUÇA BRANCA - FORNECIMENTO E INSTALAÇÃO. AF_01/2020 | UN | 5 | = CONFORME PROJETO ARQUITETÔNICO - FOLHA 08/27 - ANEXO 05
10.8.13 | MICTÓRIO SIFONADO LOUÇA BRANCA - PADRÃO MÉDIO - FORNECIMENTO E INSTALAÇÃO. AF_01/2020 | UN | 2 | = CONFORME PROJETO ARQUITETÔNICO - FOLHA 08/27 - ANEXO 05
10.8.14 | CHUVEIRO ELÉTRICO COMUM CORPO PLÁSTICO, TIPO DUCHA - FORNECIMENTO E INSTALAÇÃO. AF_01/2020 | UN | 4 | = CONFORME PROJETO ARQUITETÔNICO - FOLHA 08/27 - ANEXO 05
10.8.15 | ESPELHO CRISTAL, ESPESSURA 4 MM, SEM MOLDURA, ADERIDO COM ADESIVO FIXA-ESPELHO | m² | 1.12 | = CONFORME PROJETO ARQUITETÔNICO - FOLHA 08/27 - ANEXO 05
10.8.16 | TOALHEIRO PLASTICO TIPO DISPENSER PARA PAPEL TOALHA INTERFOLHADO | UN | 2 | = CONFORME PROJETO ARQUITETÔNICO - FOLHA 08/27 - ANEXO 05
10.8.17 | SABONETEIRA PLASTICA TIPO DISPENSER PARA SABONETE LIQUIDO COM RESERVATORIO 800 A 1500 ML, INCLUSO FIXAÇÃO. AF_01/2020 | UN | 4 | = CONFORME PROJETO ARQUITETÔNICO - FOLHA 08/27 - ANEXO 05
10.8.18 | PAPELEIRA PLASTICA TIPO DISPENSER PARA PAPEL HIGIENICO ROLAO, INCLUSO FIXAÇÃO | UN | 5 | = CONFORME PROJETO ARQUITETÔNICO - FOLHA 08/27 - ANEXO 05
10.9 | ESQUADRIAS
10.9.1 | KIT DE PORTA DE MADEIRA PARA PINTURA, SEMI-OCA (LEVE OU MÉDIA), PADRÃO POPULAR, 90X210CM, ESPESSURA DE 3,5CM, ITENS INCLUSOS: DOBRADIÇAS, MONTAGEM E INSTALAÇÃO DO BATENTE, FECHADURA COM EXECUÇÃO DO FURO - FORNECIMENTO E INSTALAÇÃO. AF_12/2019 | UN | 4 | = CONFORME PROJETO ARQUITETÔNICO - FOLHA 07/27 - ANEXO 05
10.9.2 | PORTA 1 FOLHA ABRIR-ALUMINIO/VENEZIANA PARA DIVISORIAS EM MARMORE OU GRANITO, INCLUSIVE FECHADURA E FERRAGENS - FORNECIMENTO E INSTALAÇÃO | M² | 11.52 | = CONFORME PROJETO ARQUITETÔNICO - FOLHA 07/27 - ANEXO 05
10.9.3 | PORTA METALICA CHAPA DOBRADA N.18, DE CORRER /ABRIR, LISA, INCLUSIVE FERRAGENS, (EXCLUSIVE VIDRO). FORNECIMENTO E INSTALAÇÃO | m² | 6.93 | = CONFORME PROJETO ARQUITETÔNICO - FOLHA 07/27 - ANEXO 05
10.9.4 | INSTALAÇÃO DE VIDRO LISO INCOLOR, E = 4 MM, EM ESQUADRIA DE ALUMÍNIO OU PVC, FIXADO COM BAGUETE. AF_01/2021_PS | m² | 6.93 | = CONFORME PROJETO ARQUITETÔNICO - FOLHA 07/27 - ANEXO 05
10.9.5 | PORTAO DE CORRER EM CHAPA TIPO PAINEL LAMBRIL QUADRADO, COM PORTA SOCIAL COMPLETA INCLUIDA, COM REQUADRO, ACABAMENTO NATURAL, COM TRILHOS E ROLDANAS - FORNECIMENTO E INSTALAÇÃO | M² | 12 | = CONFORME PROJETO ARQUITETÔNICO - FOLHA 07/27 - ANEXO 05
10.9.6 | PORTA EM FERRO DE CORRER, PARA RECEBER VIDRO, SOB MEDIDA COM FECHADURA | m² | 1.89 | = CONFORME PROJETO ARQUITETÔNICO - FOLHA 07/27 - ANEXO 05
10.9.7 | JANELA BASCULANTE EM FERRO COM VIDRO FANTASIA 3 MM LISO | m² | 17.28 | = CONFORME PROJETO ARQUITETÔNICO - FOLHA 07/27 - ANEXO 05
10.9.8 | JANELA CORRER EM VIDRO TEMPERADO INCOLOR 6MM, GUARNIÇAO E FERRAGENS ALUMINIO ANODIZADO NATURAL | m² | 13.86 | = CONFORME PROJETO ARQUITETÔNICO - FOLHA 07/27 - ANEXO 05
10.9.9 | VERGA MOLDADA IN LOCO EM CONCRETO, ESPESSURA DE *10* CM. AF_03/2024 | M | 85.82 | = CONFORME PROJETO ARQUITETÔNICO - FOLHA 07/27 - ANEXO 05
10.9.10 | CONTRAVERGA MOLDADA IN LOCO EM CONCRETO, ESPESSURA DE *10* CM. AF_03/2024 | M | 59.22 | = CONFORME PROJETO ARQUITETÔNICO - FOLHA 07/27 - ANEXO 05
10.10 | SERVIÇOS COMPLEMENTARES
10.10.1 | GALPÃO COM MEZANINO PRÉ-FABRICADO 10,80X25,20X6,30M INCLUSO COBERTURA | UN | 1 | = CONFORME PROJETO ARQUITETÔNICO - FOLHA 07/27 - ANEXO 05
10.10.2 | LAJE PRÉ-MOLDADA UNIDIRECIONAL, BIAPOIADA, PARA PISO, ENCHIMENTO EM CERÂMICA, VIGOTA CONVENCIONAL, ALTURA TOTAL DA LAJE (ENCHIMENTO+CAPA) = (8+4). AF_11/2020 | m² | 153.6 | = CONFORME PROJETO ARQUITETÔNICO - FOLHA 07/27 - ANEXO 05 MEDIDADS TIRADAS DO AUTOCAD
10.10.3 | Escada em ferro, degraus em chapa xadrez 3/16", perfil em "u" 152,40 x 5,10mm, inclusive corrimão em tubo de ferro galv. 1 1/2" | m | 9.5 | = CONFORME PROJETO ARQUITETÔNICO - FOLHA 07/27 - ANEXO 05
10.10.4 | Quadro de proteção com tela de arame galvanizado, ondulada, fio 18 bwg, malha 2,5x2,5 cm, fixada com cantoneiras em aço | m² | 2.16 | = CONFORME PROJETO ARQUITETÔNICO - FOLHA 07/27 - ANEXO 05
11 | INSTALAÇÕES HIDROSSANITÁRIAS GERAL PARQUE
11.1 | CAIXAS E RALOS
11.1.1 | CAIXA DE INSPEÇÃO EM CONCRETO PRÉ-MOLDADO 60CM X 60CM COM TAMPA H= 60CM - FORNECIMENTO E INSTALACAO | UN | 13 | = CONFORME PROJETO HIDROSSANITÁRIO FLS. 02/03
11.1.2 | CAIXA DE PASSAGEM E INSPECAO EM CONCRETO 40x40x40cm C/ TAMPA | UN | 1 | = CONFORME PROJETO HIDROSSANITÁRIO FLS. 02/03
11.1.3 | CAIXA DE CONCRETO ARMADO PRE-MOLDADO, SEM FUNDO, QUADRADA, DIMENSOES DE 0,40 X 0,40 X 0,40 M COM TAMPA PRÉ-MOLDADA. | UN | 11 | = CONFORME PROJETO HIDROSSANITÁRIO FLS. 02/03
11.2 | CONEXÕES DE PVC RÍGIDO MARROM SOLDÁVEL
11.2.1 | BUCHA DE REDUÇÃO, LONGA, PVC, SOLDÁVEL, DN 40 X 25 MM, INSTALADO EM RAMAL DE DISTRIBUIÇÃO DE ÁGUA - FORNECIMENTO E INSTALAÇÃO. AF_06/2022 | UN | 3 | = CONFORME PROJETO HIDROSSANITÁRIO FLS. 02/03
11.2.2 | CURVA 45 GRAUS, PVC, SOLDÁVEL, DN 75MM, INSTALADO EM PRUMADA DE ÁGUA - FORNECIMENTO E INSTALAÇÃO. AF_06/2022 | UN | 7 | = CONFORME PROJETO HIDROSSANITÁRIO FLS. 02/03
11.2.3 | CURVA CURTA 90 GRAUS, PVC, SERIE NORMAL, ESGOTO PREDIAL, DN 75 MM, JUNTA ELÁSTICA, FORNECIDO E INSTALADO EM RAMAL DE DESCARGA OU RAMAL DE ESGOTO SANITÁRIO. AF_08/2022 | UN | 6 | = CONFORME PROJETO HIDROSSANITÁRIO FLS. 02/03
11.2.4 | CURVA 90 GRAUS, EM AÇO, CONEXÃO SOLDADA, DN 50 (2"), INSTALADO EM PRUMADAS - FORNECIMENTO E INSTALAÇÃO. AF_10/2020 | UN | 2 | = CONFORME PROJETO HIDROSSANITÁRIO FLS. 02/03
11.2.5 | JOELHO 45 GRAUS, PPR, DN 25 MM, CLASSE PN 25, INSTALADO EM RAMAL OU SUB-RAMAL DE ÁGUA FORNECIMENTO E INSTALAÇÃO. AF_08/2022 | UN | 3 | = CONFORME PROJETO HIDROSSANITÁRIO FLS. 02/03
11.2.6 | JOELHO 90 GRAUS COM BUCHA DE LATÃO, PVC, SOLDÁVEL, DN 25MM, X 1/2 INSTALADO EM RAMAL OU SUB-RAMAL DE ÁGUA - FORNECIMENTO E INSTALAÇÃO. AF_06/2022 | UN | 2 | = CONFORME PROJETO HIDROSSANITÁRIO FLS. 02/03
11.2.7 | JOELHO 90 GRAUS, PVC, SOLDÁVEL, DN 25MM, INSTALADO EM PRUMADA DE ÁGUA - FORNECIMENTO E INSTALAÇÃO. AF_06/2022 | UN | 11 | = CONFORME PROJETO HIDROSSANITÁRIO FLS. 02/03
11.2.8 | JOELHO 90 GRAUS, PVC, SOLDÁVEL, DN 50MM, INSTALADO EM PRUMADA DE ÁGUA - FORNECIMENTO E INSTALAÇÃO. AF_06/2022 | UN | 4 | = CONFORME PROJETO HIDROSSANITÁRIO FLS. 02/03
11.2.9 | LUVA DE REDUÇÃO, PVC, SOLDÁVEL, DN 50MM X 25MM, INSTALADO EM PRUMADA DE ÁGUA FORNECIMENTO E INSTALAÇÃO. AF_06/2022 | UN | 2 | = CONFORME PROJETO HIDROSSANITÁRIO FLS. 02/03
11.2.10 | LUVA, PVC, SOLDÁVEL, DN 25MM, INSTALADO EM PRUMADA DE ÁGUA - FORNECIMENTO E INSTALAÇÃO. AF_06/2022 | UN | 6 | = CONFORME PROJETO HIDROSSANITÁRIO FLS. 02/03
11.2.11 | LUVA, PVC, SOLDÁVEL, DN 50MM, INSTALADO EM RAMAL DE DISTRIBUIÇÃO DE ÁGUA - FORNECIMENTO E INSTALAÇÃO. AF_06/2022 | UN | 4 | = CONFORME PROJETO HIDROSSANITÁRIO FLS. 02/03
11.2.12 | LUVA, PVC, SOLDÁVEL, DN 75MM, INSTALADO EM PRUMADA DE ÁGUA - FORNECIMENTO E INSTALAÇÃO. AF_06/2022 | UN | 12 | = CONFORME PROJETO HIDROSSANITÁRIO FLS. 02/03
11.2.13 | TÊ DE REDUÇÃO, PVC, SOLDÁVEL, DN 50MM X 25MM, INSTALADO EM PRUMADA DE ÁGUA - FORNECIMENTO E INSTALAÇÃO. AF_06/2022 | UN | 1 | = CONFORME PROJETO HIDROSSANITÁRIO FLS. 02/03
11.2.14 | TE DE REDUÇÃO, PVC, SOLDÁVEL, DN 75MM X 50MM, INSTALADO EM PRUMADA DE ÁGUA - FORNECIMENTO E INSTALAÇÃO. AF_06/2022 | UN | 5 | = CONFORME PROJETO HIDROSSANITÁRIO FLS. 02/03
11.2.15 | TE, PVC, SOLDÁVEL, DN 50MM, INSTALADO EM PRUMADA DE ÁGUA - FORNECIMENTO E INSTALAÇÃO. AF_06/2022 | UN | 2 | = CONFORME PROJETO HIDROSSANITÁRIO FLS. 02/03
11.2.16 | TE, PVC, SOLDÁVEL, DN 75MM, INSTALADO EM PRUMADA DE ÁGUA - FORNECIMENTO E INSTALAÇÃO. AF_06/2022 | UN | 1 | = CONFORME PROJETO HIDROSSANITÁRIO FLS. 02/03
11.2.17 | UNIÃO, PVC, SOLDÁVEL, DN 50MM, INSTALADO EM PRUMADA DE ÁGUA - FORNECIMENTO E INSTALAÇÃO. AF_06/2022 | UN | 2 | = CONFORME PROJETO HIDROSSANITÁRIO FLS. 02/03
11.3 | CONEXÕES DE PVC BRANCO SÉRIE NORMAL
11.3.1 | ANEL BORRACHA TUBO PVC 100 MM - FORNECIMENTO E INSTALAÇÃO (AF.GEOR) | UN | 65 | = CONFORME PROJETO HIDROSSANITÁRIO FLS. 02/03
11.3.2 | ANEL DE BORRACHA, DN 150 MM PARA LINHA PVC RÍGIDO BRANCO SÉRIE NORMAL | un | 19 | = CONFORME PROJETO HIDROSSANITÁRIO FLS. 02/03
11.3.3 | ANEL DE BORRACHA, DN 150 MM PARA LINHA PVC RÍGIDO BRANCO SÉRIE R | un | 4 | = CONFORME PROJETO HIDROSSANITÁRIO FLS. 02/03
11.3.4 | CURVA CURTA 90 GRAUS, PVC, SERIE NORMAL, ESGOTO PREDIAL, DN 100 MM, JUNTA ELÁSTICA, FORNECIDO E INSTALADO EM RAMAL DE DESCARGA OU RAMAL DE ESGOTO SANITÁRIO. AF_08/2022 | UN | 1 | = CONFORME PROJETO HIDROSSANITÁRIO FLS. 02/03
11.3.5 | CURVA LONGA, 45 GRAUS, PVC OCRE, JUNTA ELÁSTICA, DN 100 MM, PARA COLETOR PREDIAL DE ESGOTO. AF_06/2022 | UN | 11 | = CONFORME PROJETO HIDROSSANITÁRIO FLS. 02/03
11.3.6 | CURVA LONGA, 45 GRAUS, PVC OCRE, JUNTA ELÁSTICA, DN 150 MM, PARA COLETOR PREDIAL DE ESGOTO. AF_06/2022 | UN | 3 | = CONFORME PROJETO HIDROSSANITÁRIO FLS. 02/03
11.3.7 | CURVA LONGA 90 GRAUS, PVC, SERIE NORMAL, ESGOTO PREDIAL, DN 100 MM, JUNTA ELÁSTICA, FORNECIDO E INSTALADO EM PRUMADA DE ESGOTO SANITÁRIO OU VENTILAÇÃO. AF_08/2022 | UN | 1 | = CONFORME PROJETO HIDROSSANITÁRIO FLS. 02/03
11.3.8 | JOELHO 45 GRAUS, PVC, SERIE NORMAL, ESGOTO PREDIAL, DN 100 MM, JUNTA ELÁSTICA, FORNECIDO E INSTALADO EM PRUMADA DE ESGOTO SANITÁRIO OU VENTILAÇÃO. AF_08/2022 | UN | 1 | = CONFORME PROJETO HIDROSSANITÁRIO FLS. 02/03
11.3.9 | JOELHO 45 GRAUS, PVC, SERIE NORMAL, ESGOTO PREDIAL, DN 150 MM, JUNTA ELÁSTICA, FORNECIDO E INSTALADO EM SUBCOLETOR AÉREO DE ESGOTO SANITÁRIO. AF_08/2022 | UN | 1 | = CONFORME PROJETO HIDROSSANITÁRIO FLS. 02/03
11.3.10 | JOELHO 45 GRAUS, PVC, SERIE R, ÁGUA PLUVIAL, DN 150 MM, JUNTA ELÁSTICA, FORNECIDO E INSTALADO EM CONDUTORES VERTICAIS DE ÁGUAS PLUVIAIS. AF_06/2022 | UN | 2 | = CONFORME PROJETO HIDROSSANITÁRIO FLS. 02/03
11.3.11 | JOELHO PVC 90º ESGOTO 100MM - FORNECIMENTO E INSTALACAO | UN | 3 | = CONFORME PROJETO HIDROSSANITÁRIO FLS. 02/03
11.3.12 | JOELHO 90 GRAUS, PVC, SERIE NORMAL, ESGOTO PREDIAL, DN 150 MM, JUNTA ELÁSTICA, FORNECIDO E INSTALADO EM SUBCOLETOR AÉREO DE ESGOTO SANITÁRIO. AF_08/2022 | UN | 2 | = CONFORME PROJETO HIDROSSANITÁRIO FLS. 02/03
11.3.13 | LUVA DE CORRER, PVC, SERIE NORMAL, ESGOTO PREDIAL, DN 100 MM, JUNTA ELÁSTICA, FORNECIDO E INSTALADO EM PRUMADA DE ESGOTO SANITÁRIO OU VENTILAÇÃO. AF_08/2022 | UN | 37 | = CONFORME PROJETO HIDROSSANITÁRIO FLS. 02/03
11.3.14 | LUVA SIMPLES, PVC, SÉRIE NORMAL, ESGOTO PREDIAL, DN 150 MM, JUNTA ELÁSTICA, FORNECIDO E INSTALADO EM SUBCOLETOR AÉREO DE ESGOTO SANITÁRIO. AF_08/2022 | UN | 13 | = CONFORME PROJETO HIDROSSANITÁRIO FLS. 02/03
11.3.15 | LUVA DE CORRER, PVC, SERIE R, ÁGUA PLUVIAL, DN 150 MM, JUNTA ELÁSTICA, FORNECIDO E INSTALADO EM CONDUTORES VERTICAIS DE ÁGUAS PLUVIAIS. AF_06/2022 | UN | 2 | = CONFORME PROJETO HIDROSSANITÁRIO FLS. 02/03
11.3.16 | TE, PVC, SERIE NORMAL, ESGOTO PREDIAL, DN 100 X 100 MM, JUNTA ELÁSTICA, FORNECIDO E INSTALADO EM RAMAL DE DESCARGA OU RAMAL DE ESGOTO SANITÁRIO. AF_08/2022 | UN | 6 | = CONFORME PROJETO HIDROSSANITÁRIO FLS. 02/03
11.4 | RESERVATÓRIO
11.4.1 | CHAVE DE BOIA AUTOMÁTICA | UN | 1 | = CONFORME PROJETO HIDROSSANITÁRIO FLS. 02/03
11.4.2 | Reservatório metálico tipo taça - capacidade de 20.000 l | un | 1 | = CONFORME PROJETO HIDROSSANITÁRIO FLS. 02/03
11.4.3 | POÇO ARTESIANO PROFUNDIDADE MÉDIA DE 170 METROS - FORNECIMENTO E INSTALAÇÃO | UN | 1 | = CONFORME PROJETO HIDROSSANITÁRIO FLS. 02/03
11.4.4 | BASE EM CONCRETO ARMADO, PARA RESERVATORIO METALICO, NA(S) ESPECIFICACAO(OES): 20 M3 E H=7,50 M | UN | 1 | = CONFORME PROJETO HIDROSSANITÁRIO FLS. 02/03
11.5 | VÁLVULAS E ACESSÓRIOS
11.5.1 | REGISTRO DE ESFERA, PVC, SOLDÁVEL, COM VOLANTE, DN 50 MM - FORNECIMENTO E INSTALAÇÃO. AF_08/2021 | UN | 3 | = CONFORME PROJETO HIDROSSANITÁRIO FLS. 02/03
11.5.2 | ADAPTADOR CURTO COM BOLSA E ROSCA PARA REGISTRO, PVC, SOLDÁVEL, DN 75MM X 2.1/2", INSTALADO EM PRUMADA DE ÁGUA - FORNECIMENTO E INSTALAÇÃO. AF_12/2014 | UN | 2 | = CONFORME PROJETO HIDROSSANITÁRIO FLS. 02/03
11.5.3 | VALVULA DE RETENCAO ESGOTO DN 100MM | UN | 1 | = CONFORME PROJETO HIDROSSANITÁRIO FLS. 02/03
11.5.4 | VÁLVULA DE RETENÇÃO PVC SOLDÁVEL 50 MM | UN | 1 | = CONFORME PROJETO HIDROSSANITÁRIO FLS. 02/03
11.6 | TUBOS
11.6.1 | TUBO PVC, SERIE NORMAL, ESGOTO PREDIAL, DN 100 MM, FORNECIDO E INSTALADO EM RAMAL DE DESCARGA OU RAMAL DE ESGOTO SANITÁRIO. AF_08/2022 | M | 207.46 | = CONFORME PROJETO HIDROSSANITÁRIO FLS. 02/03
11.6.2 | TUBO PVC, SERIE NORMAL, ESGOTO PREDIAL, DN 150 MM, FORNECIDO E INSTALADO EM SUBCOLETOR AÉREO DE ESGOTO SANITÁRIO. AF_08/2022 | M | 93.18 | = CONFORME PROJETO HIDROSSANITÁRIO FLS. 02/03
11.6.3 | TUBO, PVC, SOLDÁVEL, DE 25MM, INSTALADO EM PRUMADA DE ÁGUA - FORNECIMENTO E INSTALAÇÃO. AF_06/2022 | M | 108.09 | = CONFORME PROJETO HIDROSSANITÁRIO FLS. 02/03
11.6.4 | TUBO, PVC, SOLDÁVEL, DE 50MM, INSTALADO EM PRUMADA DE ÁGUA - FORNECIMENTO E INSTALAÇÃO. AF_06/2022 | M | 47.77 | = CONFORME PROJETO HIDROSSANITÁRIO FLS. 02/03
11.6.5 | TUBO, PVC, SOLDÁVEL, DE 75MM, INSTALADO EM PRUMADA DE ÁGUA - FORNECIMENTO E INSTALAÇÃO. AF_06/2022 | M | 140.55 | = CONFORME PROJETO HIDROSSANITÁRIO FLS. 02/03
11.6.6 | TUBO PVC, SÉRIE R, ÁGUA PLUVIAL, DN 150 MM, FORNECIDO E INSTALADO EM CONDUTORES VERTICAIS DE ÁGUAS PLUVIAIS. AF_06/2022 | M | 54.83 | = CONFORME PROJETO HIDROSSANITÁRIO FLS. 02/03
11.6.7 | TUBO PVC, SÉRIE R, ÁGUA PLUVIAL, DN 150 MM, FORNECIDO E INSTALADO EM RAMAL DE ENCAMINHAMENTO. AF_06/2022 | M | 37.39 | = CONFORME PROJETO HIDROSSANITÁRIO FLS. 02/03
11.6.8 | Tubo PEAD PE 80 PN 6 - D = 40 mm | UN | 580.91 | = CONFORME PROJETO HIDROSSANITÁRIO FLS. 02/03
11.6.9 | ESCAVAÇÃO MECANIZADA DE VALA COM PROFUNDIDADE ATÉ 1,5 M (MÉDIA MONTANTE E JUSANTE/UMA COMPOSIÇÃO POR TRECHO), RETROESCAV. (0,26 M3), LARGURA MENOR QUE 0,8 M, EM SOLO DE 1A CATEGORIA, LOCAIS COM BAIXO NÍVEL DE INTERFERÊNCIA. AF_09/2024 | m³ | 181.72 | = CONFORME PROJETO HIDROSSANITÁRIO FLS. 02/03
11.6.10 | REATERRO MECANIZADO DE VALA COM RETROESCAVADEIRA (CAPACIDADE DA CAÇAMBA DA RETRO: 0,26 M³/POTÊNCIA: 88 HP), LARGURA ATÉ 0,8 M, PROFUNDIDADE ATÉ 1,5 M, COM SOLO (SEM SUBSTITUIÇÃO) DE 1ª CATEGORIA, COM COMPACTADOR DE SOLOS DE PERCUSSÃO. AF_08/2023 | m³ | 181.72 | = CONFORME PROJETO HIDROSSANITÁRIO FLS. 02/03
11.7 | FOSSA, FILTRO E SUMIDOURO
11.7.1 | SUMIDOURO CIRCULAR COM 8 ANÉIS DE CONCRETO ARMADO, PERFURADO (DIAMETRO INTERNO = 2,50M E ALTURA 0,50M CADA) REJUNTADA COM ARGAMASSA NO TRACO 1:3 (EM VOLUME DE CIMENTO E AREIA UMIDA) COM ADICAO DE IMPERMEABILIZANTE, INCLUSIVE TAMPA PRE-MOLDADA - FORNECIMENTO E INSTALAÇÃO | UN | 1 | = CONFORME PROJETO HIDROSSANITÁRIO FLS. 02/03
11.7.2 | SUMIDOURO CIRCULAR COM 6 ANÉIS DE CONCRETO ARMADO, PERFURADO (DIAMETRO INTERNO = 2,50M E ALTURA 0,50M CADA) REJUNTADA COM ARGAMASSA NO TRACO 1:3 (EM VOLUME DE CIMENTO E AREIA UMIDA) COM ADICAO DE IMPERMEABILIZANTE, INCLUSIVE TAMPA PRE-MOLDADA - FORNECIMENTO E INSTALAÇÃO | UN | 2 | = CONFORME PROJETO HIDROSSANITÁRIO FLS. 02/03
11.7.3 | FILTRO ANAERÓBIO CIRCULAR COM 5 ANÉIS DE CONCRETO ARMADO (DIAMETRO INTERNO = 2,50M E ALTURA 0,50M CADA) REJUNTADA COM ARGAMASSA NO TRACO 1:3 (EM VOLUME DE CIMENTO E AREIA UMIDA), INCLUSIVE TAMPA PRE-MOLDADA - FORNECIMENTO E INSTALAÇÃO | UN | 1 | = CONFORME PROJETO HIDROSSANITÁRIO FLS. 02/03
11.7.4 | FILTRO ANAERÓBIO CIRCULAR COM 6 ANÉIS DE CONCRETO ARMADO (DIAMETRO INTERNO = 2,00M E ALTURA 0,50M CADA) REJUNTADA COM ARGAMASSA NO TRACO 1:3 (EM VOLUME DE CIMENTO E AREIA UMIDA), INCLUSIVE TAMPA PRE-MOLDADA - FORNECIMENTO E INSTALAÇÃO | UN | 1 | = CONFORME PROJETO HIDROSSANITÁRIO FLS. 02/03
11.7.5 | FOSSA SEPTICA CIRCULAR COM 6 ANÉIS DE CONCRETO PRE-MOLDADO ARMADO (DIAMETRO INTERNO = 2,0M E ALTURA 0,50M CADA), REJUNTADA COM ARGAMASSA NO TRACO 1:3 (EM VOLUME DE CIMENTO E AREIA UMIDA) COM ADICAO DE IMPERMEABILIZANTE, INCLUSIVE TAMPA PRE-MOLDADA - FORNECIMENTO E INSTALAÇÃO | UN | 1 | = CONFORME PROJETO HIDROSSANITÁRIO FLS. 02/03
11.7.6 | FOSSA SEPTICA CIRCULAR COM 5 ANÉIS DE CONCRETO PRE-MOLDADO ARMADO (DIAMETRO INTERNO = 2,5M E ALTURA 0,50M CADA), REJUNTADA COM ARGAMASSA NO TRACO 1:3 (EM VOLUME DE CIMENTO E AREIA UMIDA) COM ADICAO DE IMPERMEABILIZANTE, INCLUSIVE TAMPA PRE-MOLDADA - FORNECIMENTO E INSTALAÇÃO | UN | 1 | = CONFORME PROJETO HIDROSSANITÁRIO FLS. 02/03
11.7.8 | CARGA, MANOBRA E DESCARGA DE SOLOS E MATERIAIS GRANULARES EM CAMINHÃO BASCULANTE 14 M³ - CARGA COM ESCAVADEIRA HIDRÁULICA (CAÇAMBA DE 1,20 M³ / 155 HP) E DESCARGA LIVRE (UNIDADE: M3). AF_07/2020 | m³ | 30.65 | = CONFORME PROJETO HIDROSSANITÁRIO FLS. 03/03 BRITA N°4 -πr² = 3,14 X 1,25² X 0,5 = 2,45 m³x 3 und=7,35 m³ FILTRO( 2,0)- 4 x 0,5 x 3,14 x 1,25²=9,81 m³ FILTRO(2,5)- 3 x 0,5 x 3,14 x1,25² =7,36 m³ TOTAL= 24,52 m³ x 1,25 EMPOLAMENTO =30,65 M³
11.7.9 | TRANSPORTE COM CAMINHÃO BASCULANTE DE 10 M³, EM VIA URBANA PAVIMENTADA, DMT ATÉ 30 KM (UNIDADE: M3XKM). AF_07/2020 | M3XKM | 337.15 | = CONFORME PROJETO HIDROSSANITÁRIO FLS. 03/03 = VOLUME DO ATERRO COM EMPOLAMENTO = 30,65 X 11 KM = 337,15 M3XKM
12 | INSTALAÇÕES ELÉTRICAS GERAL PARQUE
12.1 | CABO DE COBRE FLEXÍVEL ISOLADO, 10 MM², ANTI-CHAMA 0,6/1,0 KV, PARA CIRCUITOS TERMINAIS - FORNECIMENTO E INSTALAÇÃO. AF_03/2023 | M | 170 | = CONFORME PROJETO ELÉTRICO DE ALIMENTAÇÃO DOS QUADROS DE CARGAS LISTA DE MATERIAIS
12.2 | CABO DE COBRE FLEXÍVEL ISOLADO, 16 MM², ANTI-CHAMA 0,6/1,0 KV, PARA CIRCUITOS TERMINAIS - FORNECIMENTO E INSTALAÇÃO. AF_03/2023 | M | 324 | = CONFORME PROJETO ELÉTRICO DE ALIMENTAÇÃO DOS QUADROS DE CARGAS LISTA DE MATERIAIS
12.3 | CABO DE COBRE FLEXÍVEL ISOLADO, 25 MM², 0,6/1,0 KV, PARA REDE AÉREA DE DISTRIBUIÇÃO DE ENERGIA ELÉTRICA DE BAIXA TENSÃO - FORNECIMENTO E INSTALAÇÃO. AF_07/2020 | M | 516 | = CONFORME PROJETO ELÉTRICO DE ALIMENTAÇÃO DOS QUADROS DE CARGAS LISTA DE MATERIAIS
12.4 | CABO DE COBRE FLEXÍVEL ISOLADO, 35 MM², 0,6/1,0 KV, PARA REDE AÉREA DE DISTRIBUIÇÃO DE ENERGIA ELÉTRICA DE BAIXA TENSÃO - FORNECIMENTO E INSTALAÇÃO. AF_07/2020 | M | 314 | = CONFORME PROJETO ELÉTRICO DE ALIMENTAÇÃO DOS QUADROS DE CARGAS LISTA DE MATERIAIS
12.5 | CABO DE COBRE FLEXÍVEL ISOLADO, 50 MM², 0,6/1,0 KV, PARA REDE AÉREA DE DISTRIBUIÇÃO DE ENERGIA ELÉTRICA DE BAIXA TENSÃO - FORNECIMENTO E INSTALAÇÃO. AF_07/2020 | M | 181 | = CONFORME PROJETO ELÉTRICO DE ALIMENTAÇÃO DOS QUADROS DE CARGAS LISTA DE MATERIAIS
12.6 | CABO DE COBRE FLEXÍVEL ISOLADO, 70 MM², 0,6/1,0 KV, PARA REDE AÉREA DE DISTRIBUIÇÃO DE ENERGIA ELÉTRICA DE BAIXA TENSÃO - FORNECIMENTO E INSTALAÇÃO. AF_07/2020 | M | 232 | = CONFORME PROJETO ELÉTRICO DE ALIMENTAÇÃO DOS QUADROS DE CARGAS LISTA DE MATERIAIS
12.7 | POSTO DE TRANSFORMAÇÃO TRIFÁSICO (ENTRADA DE ENERGIA) 112,5 kVA - 13,8kV/220 V | UN | 1 | = CONFORME PROJETO ELÉTRICO DE ALIMENTAÇÃO DOS QUADROS DE CARGAS LISTA DE MATERIAIS
12.8 | POSTO DE TRANSFORMAÇÃO TRIFÁSICO (ENTRADA DE ENERGIA) 10 kVA | UN | 1 | = CONFORME PROJETO ELÉTRICO DE ALIMENTAÇÃO DOS QUADROS DE CARGAS LISTA DE MATERIAIS
12.9 | ELETRODUTO FLEXÍVEL CORRUGADO, PEAD, DN 63 (2"), PARA REDE ENTERRADA DE DISTRIBUIÇÃO DE ENERGIA ELÉTRICA - FORNECIMENTO E INSTALAÇÃO. AF_12/2021 | M | 335 | = CONFORME PROJETO ELÉTRICO DE ALIMENTAÇÃO DOS QUADROS DE CARGAS LISTA DE MATERIAIS
12.10 | ELETRODUTO GALVANIZADO 2" | M | 10 | = CONFORME PROJETO ELÉTRICO DE ALIMENTAÇÃO DOS QUADROS DE CARGAS LISTA DE MATERIAIS
12.11 | CURVA 90 GRAUS, PARA ELETRODUTO, EM ACO GALVANIZADO ELETROLITICO, DIAMETRO DE 50 MM (2") - FORNECIMENTO E INSTALAÇÃO | UN | 4 | = CONFORME PROJETO ELÉTRICO DE ALIMENTAÇÃO DOS QUADROS DE CARGAS LISTA DE MATERIAIS
13 | INSTALAÇÕES SPDA GERAL PARQUE - LISTA DE MATERIAL DAS ZONAS 1,2,3,4,5,6,7,8
13.1 | HASTE DE ATERRAMENTO 5/8 PARA SPDA - FORNECIMENTO E INSTALAÇÃO | UN | 76 | = CONFORME PROJETO SPDA FLS. 01/03 E 02/03;
13.2 | ESCAVAÇÃO MANUAL DE VALA. AF_09/2024 | m³ | 108.37 | = CONFORME PROJETO SPDA FLS. 01/03 E 02/03;
13.3 | REATERRO MANUAL DE VALAS, COM PLACA VIBRATÓRIA. AF_08/2023 | m³ | 108.37 | = CONFORME PROJETO SPDA FLS. 01/03 E 02/03;
13.4 | SOLDA EXOTERMICA COM MOLDE (T) CARTUCHO 90/115/150/250 | UN | 134 | = CONFORME PROJETO SPDA FLS. 01/03 E 02/03;
13.5 | CORDOALHA DE COBRE NU 50 MM², ENTERRADA - FORNECIMENTO E INSTALAÇÃO. AF_08/2023 | M | 885 | = CONFORME PROJETO SPDA FLS. 01/03 E 02/03;
13.6 | CAIXA DE EQUALIZAÇÃO DE EMBUTIR EM AÇO COM BARRAMENTO - FORNECIMENTO E INSTALAÇÃO | UN | 7 | = CONFORME PROJETO SPDA FLS. 01/03 E 02/03;
13.7 | ELETRODUTO PVC RÍGIDO, DIÂMETRO 40MM, COM 3 METROS, PARA SPDA - FORNECIMENTO E INSTALAÇÃO. AF_08/2023 | UN | 35 | = CONFORME PROJETO SPDA FLS. 01/03 E 02/03;
13.8 | CAIXA DE INSPEÇÃO DE ATERRAMENTO TIPO SUSPENSA EM POLIPROPILENO COM CONECTOR DE MEDIÇÃO | UN | 6 | = CONFORME PROJETO SPDA FLS. 01/03 E 02/03;
13.9 | ABRAÇADEIRA EM AÇO, TIPO D, COM 2" E PARAFUSO DE FIXAÇÃO. FORNECIMENTO E INSTALAÇÃO | UN | 112 | = CONFORME PROJETO SPDA FLS. 01/03 E 02/03;
13.10 | BUCHA DE NYLON SEM ABA S8, COM PARAFUSO DE 4,80 X 50 MM EM ACO ZINCADO COM ROSCA SOBERBA, CABECA CHATA E FENDA PHILLIPS - FORNECIMENTO E INSTALAÇÃO | UN | 112 | = CONFORME PROJETO SPDA FLS. 01/03 E 02/03;
13.11 | PARAFUSO AUTO ATARRAXANTE EM AÇO - 4,2 X 32MM - FORNECIMENTO E COLOCAÇÃO | UN | 112 | = CONFORME PROJETO SPDA FLS. 01/03 E 02/03;
13.12 | CORDOALHA DE COBRE NU 35 MM², ENTERRADA, SEM ISOLADOR - FORNECIMENTO E INSTALAÇÃO | M | 282 | = CONFORME PROJETO SPDA FLS. 01/03 E 02/03;
13.13 | TERMINAL AEREO EM ACO GALVANIZADO COM BASE DE FIXACAO H = 30CM | UN | 61 | = CONFORME PROJETO SPDA FLS. 01/03 E 02/03;
13.14 | CONECTOR PARA SPDA SPLIT BOLT 35 MM² - FORNECIMENTO E INSTALAÇÃO. | UN | 185 | = CONFORME PROJETO SPDA FLS. 01/03 E 02/03;
13.15 | CAPTOR TIPO FRANKLIN PARA SPDA - FORNECIMENTO E INSTALAÇÃO. AF_08/2023 | UN | 1 | = CONFORME PROJETO SPDA FLS. 01/03 E 02/03;
13.16 | SUPORTE PORTA BANDEIRA REFORÇADO PARA MASTRO Ø 2" | UN | 3 | = CONFORME PROJETO SPDA FLS. 01/03 E 02/03;
13.17 | BARRA CONDUTORA CHATA EM COBRE DE 3/4" X 3/16", INCLUSIVE ACESSÓRIOS DE FIXAÇÃO | M | 1310 | = CONFORME PROJETO SPDA FLS. 01/03 E 02/03;
13.18 | SELANTE ELASTICO MONOCOMPONENTE A BASE DE POLIURETANO PARA SPDA | UN | 15 | = CONFORME PROJETO SPDA FLS. 01/03 E 02/03;
13.19 | CAIXA DE INSPECAO PARA ATERRAMENTO OU OUTRO USO, EM PVC, DN = 300 X *300* MM, COM TAMPA DE FERRO FUNDIDO | un | 38 | = CONFORME PROJETO SPDA FLS. 01/03 E 02/03;
14 | PSCIP - PROJETO DE SEGURANÇA CONTRA INCÊNDIO E PÂNICO
14.1 | PLACA DE SINALIZACAO DE SEGURANCA CONTRA INCENDIO, FOTOLUMINESCENTE, RETANGULAR, *13 X 26* CM, EM PVC *2* MM ANTI-CHAMAS (SIMBOLOS, CORES E PICTOGRAMAS CONFORME NBR 13434) | UN | 35 | = CONFORME PROJETO PSCIP - FOLHA 06/07 - QUADRO DE RESUMO EXTINTORES
14.2 | PLACA M-1/(700/500) INDICAÇÃO DOS SISTEMAS DE PROTEÇÃO CONTRA INCÊNDIO NA EDIFICAÇÃO | UN | 6 | = CONFORME PROJETO PSCIP - FOLHA 06/07 - QUADRO DE RESUMO EXTINTORES
14.3 | PLACA DE SINALIZAÇÃO DE 300MM, ALERTA, SIMBOLO TRIANGULAR, FUNDO AMARELO, PICTOGRAMA PRETA FAIXA TRIANGULAR PRETA | UN | 2 | = CONFORME PROJETO PSCIP - FOLHA 06/07 - QUADRO DE RESUMO EXTINTORES
14.4 | PLACA FOTOLUMINESCENTE "P2" (PROIBIDO PRODUZIR CHAMA) | UN | 2 | = CONFORME PROJETO PSCIP - FOLHA 06/07 - QUADRO DE RESUMO EXTINTORES
14.5 | PLACA E-5/140 SINALIZAÇÃO EXTINTOR DE INCÊNDIO, SÍMBOLO QUADRADO FUNDO VERMELHO PICTOGRAMA FOTOLUMINESCENTE | UN | 22 | = CONFORME PROJETO PSCIP - FOLHA 06/07 - QUADRO DE RESUMO EXTINTORES
14.6 | EXTINTOR DE INCÊNDIO PORTÁTIL COM CARGA DE PQS DE 4 KG, CLASSE BC - FORNECIMENTO E INSTALAÇÃO. AF_10/2020_PE | UN | 12 | = CONFORME PROJETO PSCIP - FOLHA 06/07 - QUADRO DE RESUMO EXTINTORES
14.7 | LUMINÁRIA DE EMERGÊNCIA BALIZAMENTO | UN | 21 | = CONFORME PROJETO PSCIP - FOLHA 06/07 - QUADRO DE RESUMO EXTINTORES
14.8 | LUMINÁRIA DE EMERGÊNCIA, COM 2 FARÓIS LED, 2000 LUMENS - FORNECIMENTO E INSTALAÇÃO. | UN | 2 | = CONFORME PROJETO PSCIP - FOLHA 06/07 - QUADRO DE RESUMO EXTINTORES
14.9 | ABRIGO PARA GAS, EM TIJOLO COMUM INTERTRAVADO E LAJE EM CONCRETO ARMADO, REVESTIDO E PINTADO MEDINDO:- (2,00 X 0,95)M - PARA 2 CILINDROS DE 45KG | UN | 1 | = CONFORME PROJETO PSCIP - FOLHA 07/07
14.10 | PLACA P-1 /447MM "PROIBIDO FUMAR" SIMBOLO CIRCULAR | UN | 1 | = CONFORME PROJETO PSCIP - FOLHA 07/07
14.11 | PLACA P-2 /200 "PROIBIDO PRODUZIR CHAMA" SIMBOLO CIRCULAR, FUNDO BRANCO, PICTOGRAMA PRETA, FAIXA CIRCULAR E BARRA DIAMETRAL VERMELHA | UN | 1 | = CONFORME PROJETO PSCIP - FOLHA 07/07
14.12 | TUBO DE AÇO GALVANIZADO COM COSTURA, CLASSE MÉDIA, CONEXÃO ROSQUEADA, DN 15 (1/2"), INSTALADO EM RAMAIS E SUB-RAMAIS DE GÁS - FORNECIMENTO E INSTALAÇÃO. AF_10/2020 | M | 21.9 | = CONFORME PROJETO PSCIP - FOLHA 07/07
14.13 | TUBO DE AÇO GALVANIZADO COM COSTURA, CLASSE MÉDIA, CONEXÃO ROSQUEADA, DN 20 (3/4"), INSTALADO EM RAMAIS E SUB-RAMAIS DE GÁS - FORNECIMENTO E INSTALAÇÃO. AF_10/2020 | M | 3 | = CONFORME PROJETO PSCIP - FOLHA 07/07
14.14 | ESCAVACAO (MANUAL) DE VALAS, PARA ASSENTAMENTO DE TUBOS, COM DIAMETROS ATE 4" | M | 24.9 | = CONFORME PROJETO PSCIP - FOLHA 07/07
14.15 | REATERRO (MANUAL) DE VALAS | M | 24.9 | = CONFORME PROJETO PSCIP - FOLHA 07/07
14.16 | NIPLE, EM FERRO GALVANIZADO, CONEXÃO ROSQUEADA, DN 20 (3/4"), INSTALADO EM RAMAIS E SUB-RAMAIS DE GÁS - FORNECIMENTO E INSTALAÇÃO. AF_10/2020 | UN | 2 | = CONFORME PROJETO PSCIP - FOLHA 07/07
14.17 | LUVA DE REDUÇÃO, EM FERRO GALVANIZADO, 3/4" X 1/2", CONEXÃO ROSQUEADA, INSTALADO EM RAMAIS E SUB-RAMAIS DE GÁS - FORNECIMENTO E INSTALAÇÃO. AF_10/2020 | UN | 2 | = CONFORME PROJETO PSCIP - FOLHA 07/07
14.18 | REGISTRO OU REGULADOR DE GÁS DE COZINHA - FORNECIMENTO E INSTALAÇÃO. AF_08/2021 | UN | 2 | = CONFORME PROJETO PSCIP - FOLHA 07/07
14.19 | MANÔMETRO 0 A 200 PSI (0 A 14 KGF/CM2), D = 50MM - FORNECIMENTO E INSTALAÇÃO. AF_10/2020 | UN | 1 | = CONFORME PROJETO PSCIP - FOLHA 07/07
14.20 | TÊ, EM AÇO, CONEXÃO SOLDADA, DN 15 (1/2"), INSTALADO EM RAMAIS E SUB-RAMAIS DE GÁS - FORNECIMENTO E INSTALAÇÃO. AF_10/2020 | UN | 1 | = CONFORME PROJETO PSCIP - FOLHA 07/07
14.21 | VÁLVULA DE ESFERA BRUTA, BRONZE, ROSCÁVEL, 1/2" - FORNECIMENTO E INSTALAÇÃO. AF_08/2021 | UN | 2 | = CONFORME PROJETO PSCIP - FOLHA 07/07
14.22 | VÁLVULA DE RETENÇÃO HORIZONTAL, DE BRONZE, ROSCÁVEL, 3/4" - FORNECIMENTO E INSTALAÇÃO. AF_08/2021 | UN | 3 | = CONFORME PROJETO PSCIP - FOLHA 07/07
14.23 | PIG TAIL FLEXÍVEL DE BORRACHA PARA BOTIJÃO P45 | UN | 3 | = CONFORME PROJETO PSCIP - FOLHA 07/07
15 | SERVIÇOS COMPLEMENTARES
15.1 | ESTRUTURA METÁLICA COBERTURA BLOCO 01, BLOCO 02 E EDIFICAÇÃO 03
15.1.1 | ESTRUTURA METÁLICA EM CHAPAS DE AÇO ASTM 36, INCLUINDO CORTE, SOLDA COM ELETRODO E MONTAGEM - FORNECIMENTO E INSTALAÇÃO | KG | 8432.74 | = PRANCHA PARQUE CÉUZINHO - COBERTURAS METÁLICAS 01/01
15.2 | PERGOLADO DE ENTRADA
15.2.1 | PILAR FORMADO POR MANILHAS DE CONCRETO DIÂMETRO 60 CM, COM COMPRIMENTO TOTAL DE 2 METROS, COM ENCHIMENTO EM TERRA COMPACTADA, APOIADO SOBRE BASE DE CONCRETO ARMADO DE 20 CM | UN | 12 | = CONFORME PROJETO ARQUITETÔNICO - FOLHA 27/27
15.2.2 | PERGOLADO EM MADEIRA DE LEI APARELHADA, PARA PRANCHAS, ESPAÇAMENTO ENTRE VIGAS 5 X 4 METROS - FORNECIMENTO E INSTALAÇÃO | m² | 223.5 | = CONFORME PROJETO ARQUITETÔNICO - FOLHA 27/27 = 7,45 X 30 = 223,50
15.2.3 | EXECUÇÃO DE PAVIMENTO EM PISO INTERTRAVADO, COM BLOCO RETANGULAR COLORIDO DE 20 X 10 CM, ESPESSURA 6 CM. AF_10/2022 | m² | 168.3 | = CONFORME PROJETO ARQUITETÔNICO - FOLHA 27/27 = 5,61 X 30 = 168,30
16 | SERVIÇOS FINAIS
16.1 | LIMPEZA FINAL DA OBRA | m² | 1173.12 | = CONFORME PROJETO ARQUITETÔNICO - FOLHAS DE 01/27 A 27/27 ÁREA TOTAL TERRENO: 117.116,00 M² ÁREAS POR EDIFICAÇÃO: GUARITA = 11,03 M² RECEPTIVO = 36,30 M² BLOCO 01 = 401,57 M² BLOCO 02 = 247,32 M² GALPÃO = 267,72 M² LOJA 01 = 57,33 M² LOJA 02 = 57,33 M² CASA CASEIRO = 94,52 M² TOTAL ÁREA CONSTRUÍDA = 1.173,12 M²
17 | ADMINISTRAÇÃO DA OBRA
17.1 | ENGENHEIRO CIVIL DE OBRA JUNIOR COM ENCARGOS COMPLEMENTARES | H | 2143.35 | = 5,5 HORAS X 5 DIAS POR SEMANA X 4,33 SEMANAS POR MÊS X 18 MESES
17.2 | ENCARREGADO GERAL COM ENCARGOS COMPLEMENTARES | H | 3117.6 | = 8 HORAS X 5 DIAS POR SEMANA X 4,33 SEMANAS POR MÊS X 18 MESES
17.3 | APONTADOR OU APROPRIADOR COM ENCARGOS COMPLEMENTARES | H | 3117.6 | = 8 HORAS X 5 DIAS POR SEMANA X 4,33 SEMANAS POR MÊS X 18 MESES
17.4 | VIGIA DIURNO COM ENCARGOS COMPLEMENTARES | H | 6546.96 | = 12 HORAS X 7 DIAS POR SEMANA X 4,33 SEMANAS POR MÊS X 18 MESES
17.5 | VIGIA NOTURNO COM ENCARGOS COMPLEMENTARES | H | 6546.96 | = 12 HORAS X 7 DIAS POR SEMANA X 4,33 SEMANAS POR MÊS X 18 MESES

## COMPOSIÇÕES
COMPOSIÇÕES ANALÍTICAS COM PREÇO UNITÁRIO | [7 empty] | .
Obra: PARQUE TURÍSTICO MUNICIPAL CACHOEIRAS DO CÉUZINHO - REV. 05 Bancos: SINAPI - 06/2025 - MS; SINAPI - 06/2025 - SP; SBC - 07/2025 - MS; SICRO3 - 04/2025 - MS; ORSE - 05/2025 - SE; SEDOP - 02/2025 - PA; IOPES - 03/2025 - ES; CPOS/CDHU - 06/2025 - SP; FDE - 04/2025 - SP; AGESUL - 06/2025 - MS; AGETOP CIVIL - 04/2025 - GO; EMOP - 05/2025 - RJ; SCO - 06/2025 - RJ
1.1.3 | Código | Banco |  | Und | Quant. | Valor Unit | Total
Composição | 27.001.0033 | Próprio | MOBILIZAÇÃO E DESMOBILIZAÇÃO DE CONTAINER, INCLUSIVE INSTALAÇÃO E TRANSPORTE COM CAMINHÃO GUINDAUTO (MUNCK) | UN | 1 | 1083.76 | 1083.76
Composição Auxiliar | 5928 | SINAPI | GUINDAUTO HIDRÁULICO, CAPACIDADE MÁXIMA DE CARGA 6200 KG, MOMENTO MÁXIMO DE CARGA 11,7 TM, ALCANCE MÁXIMO HORIZONTAL 9,70 M, INCLUSIVE CAMINHÃO TOCO PBT 16.000 KG, POTÊNCIA DE 189 CV - CHP DIURNO. AF_06/2014 | CHP | 4 | 270.94 | 1083.76
1.1.4 | Código | Banco | Descrição | Und | Quant. | Valor Unit | Total
Composição | 27.001.0038 | Próprio | LOCAÇÃO DE CAÇAMBA (4M³) | UN | 1 | 350 | 350
Insumo | SND.001(01 E 02/2025) | Próprio | LOCAÇÃO DE CAÇAMBA (4M³) - SINDUSCONMS | UN | 1 | 350 | 350
2.1.1 | Código | Banco | Descrição | Und | Quant. | Valor Unit | Total
Composição | 04.002.0087 | Próprio | ESTACA BROCA DE CONCRETO, FCK 20MPA, DIÂMETRO DE 30CM, ESCAVAÇÃO MANUAL COM TRADO CONCHA, SEM ARMADURA DE ARRANQUE | M | 1 | 95.71 | 95.71
Composição Auxiliar | 88309 | SINAPI | PEDREIRO COM ENCARGOS COMPLEMENTARES | H | 1,103 | 25.75 | 28.4
Composição Auxiliar | 88316 | SINAPI | SERVENTE COM ENCARGOS COMPLEMENTARES | H | 1,33 | 20.74 | 27.58
Composição Auxiliar | 94970 | SINAPI | CONCRETO FCK = 20MPA, TRAÇO 1:2,7:3 (EM MASSA SECA DE CIMENTO/ AREIA MÉDIA/ BRITA 1) - PREPARO MECÂNICO COM BETONEIRA 600 L. AF_05/2021 | m³ | 0,086 | 462.01 | 39.73
2.1.2 | Código | Banco | Descrição | Und | Quant. | Valor Unit | Total
Composição | 25.004.0007 | Próprio | FORNECIMENTO E ASSENTAMENTO DE PEÇAS DE EUCALIPTO TRATADO, D = 16 A 20 CM | M | 1 | 156.51 | 156.51
Composição Auxiliar | 88262 | SINAPI | CARPINTEIRO DE FORMAS COM ENCARGOS COMPLEMENTARES | H | 0,8 | 25.35 | 20.28
Composição Auxiliar | 88239 | SINAPI | AJUDANTE DE CARPINTEIRO COM ENCARGOS COMPLEMENTARES | H | 0,6 | 21.06 | 12.63
Composição Auxiliar | 91634 | SINAPI | GUINDAUTO HIDRÁULICO, CAPACIDADE MÁXIMA DE CARGA 6500 KG, MOMENTO MÁXIMO DE CARGA 5,8 TM, ALCANCE MÁXIMO HORIZONTAL 7,60 M, INCLUSIVE CAMINHÃO TOCO PBT 9.700 KG, POTÊNCIA DE 160 CV - CHP DIURNO. AF_08/2015 | CHP | 0,08 | 229.05 | 18.32
Insumo | 00004119 | SINAPI | MADEIRA ROLICA TRATADA, D = 16 A 20 CM, H = 6,00 M, EM EUCALIPTO OU EQUIVALENTE DA REGIAO | M | 1,05 | 86.06 | 90.36
Insumo | 00005067 | SINAPI | PREGO DE ACO POLIDO COM CABECA 16 X 24 (2 1/4 X 12) | KG | 0,3 | 21.57 | 6.47
Insumo | 00000437 | SINAPI - 06/2025 - SP | PARAFUSO M16 EM ACO GALVANIZADO, COMPRIMENTO = 400 MM, DIAMETRO = 16 MM, ROSCA DUPLA | UN | 0,3 | 28.19 | 8.45
2.2.2.1.8 | Código | Banco | Descrição | Und | Quant. | Valor Unit | Total
Composição | 04.001.0017 | Próprio | CONCRETAGEM DE BLOCOS DE COROAMENTO E VIGAS BALDRAME, FCK 25 MPA, PREPARO EM BETONEIRA DE 600 L, APLICADO COM USO DE JERICA - LANÇAMENTO, ADENSAMENTO E ACABAMENTO | m³ | 1 | 676.51 | 676.51
Composição Auxiliar | 88309 | SINAPI | PEDREIRO COM ENCARGOS COMPLEMENTARES | H | 2,386 | 25.75 | 61.43
Composição Auxiliar | 88316 | SINAPI | SERVENTE COM ENCARGOS COMPLEMENTARES | H | 2,45 | 20.74 | 50.81
Composição Auxiliar | 90586 | SINAPI | VIBRADOR DE IMERSÃO, DIÂMETRO DE PONTEIRA 45MM, MOTOR ELÉTRICO TRIFÁSICO POTÊNCIA DE 2 CV - CHP DIURNO. AF_06/2015 | CHP | 0,314 | 1.45 | 0.45
Composição Auxiliar | 90587 | SINAPI | VIBRADOR DE IMERSÃO, DIÂMETRO DE PONTEIRA 45MM, MOTOR ELÉTRICO TRIFÁSICO POTÊNCIA DE 2 CV - CHI DIURNO. AF_06/2015 | CHI | 0,911 | 0.54 | 0.49
Composição Auxiliar | 94971 | SINAPI | CONCRETO FCK = 25MPA, TRAÇO 1:2,3:2,7 (EM MASSA SECA DE CIMENTO/ AREIA MÉDIA/ BRITA 1) - PREPARO MECÂNICO COM BETONEIRA 600 L. AF_05/2021 | m³ | 1,15 | 489.86 | 563.33
2.2.2.2.5 | Código | Banco | Descrição | Und | Quant. | Valor Unit | Total
Composição | 04.001.0041 | Próprio | CONCRETAGEM DE PILARES, FCK = 25 MPA, COM USO DE BALDES EM EDIFICAÇÃO COM SEÇÃO MÉDIA DE PILARES MENOR OU IGUAL A 0,25 M² - LANÇAMENTO, ADENSAMENTO E ACABAMENTO. CONCRETO BATIDO EM OBRA COM BETONEIRA 600 LITROS | m³ | 1 | 751.08 | 751.08
Composição Auxiliar | 88262 | SINAPI | CARPINTEIRO DE FORMAS COM ENCARGOS COMPLEMENTARES | H | 1,846 | 25.35 | 46.79
Composição Auxiliar | 88309 | SINAPI | PEDREIRO COM ENCARGOS COMPLEMENTARES | H | 1,846 | 25.75 | 47.53
Composição Auxiliar | 88316 | SINAPI | SERVENTE COM ENCARGOS COMPLEMENTARES | H | 5,538 | 20.74 | 114.85
Composição Auxiliar | 90586 | SINAPI | VIBRADOR DE IMERSÃO, DIÂMETRO DE PONTEIRA 45MM, MOTOR ELÉTRICO TRIFÁSICO POTÊNCIA DE 2 CV - CHP DIURNO. AF_06/2015 | CHP | 0,672 | 1.45 | 0.97
Composição Auxiliar | 90587 | SINAPI | VIBRADOR DE IMERSÃO, DIÂMETRO DE PONTEIRA 45MM, MOTOR ELÉTRICO TRIFÁSICO POTÊNCIA DE 2 CV - CHI DIURNO. AF_06/2015 | CHI | 1,174 | 0.54 | 0.63
Composição Auxiliar | 94971 | SINAPI | CONCRETO FCK = 25MPA, TRAÇO 1:2,3:2,7 (EM MASSA SECA DE CIMENTO/ AREIA MÉDIA/ BRITA 1) - PREPARO MECÂNICO COM BETONEIRA 600 L. AF_05/2021 | m³ | 1,103 | 489.86 | 540.31
2.2.2.2.6 | Código | Banco | Descrição | Und | Quant. | Valor Unit | Total
Composição | 04.001.0092 | Próprio | CONCRETAGEM DE VIGAS E LAJES, FCK=25 MPA, PARA QUALQUER TIPO DE LAJE COM BALDES EM EDIFICAÇÃO DE MULTIPAVIMENTOS ATÉ 04 ANDARES, CONCRETO BATIDO EM OBRAS - LANÇAMENTO, ADENSAMENTO E ACABAMENTO. | m³ | 1 | 1111.05 | 1111.05
Composição Auxiliar | 88262 | SINAPI | CARPINTEIRO DE FORMAS COM ENCARGOS COMPLEMENTARES | H | 2,286 | 25.35 | 57.95
Composição Auxiliar | 88309 | SINAPI | PEDREIRO COM ENCARGOS COMPLEMENTARES | H | 6,857 | 25.75 | 176.56
Composição Auxiliar | 88316 | SINAPI | SERVENTE COM ENCARGOS COMPLEMENTARES | H | 16,074 | 20.74 | 333.37
Composição Auxiliar | 90586 | SINAPI | VIBRADOR DE IMERSÃO, DIÂMETRO DE PONTEIRA 45MM, MOTOR ELÉTRICO TRIFÁSICO POTÊNCIA DE 2 CV - CHP DIURNO. AF_06/2015 | CHP | 1,806 | 1.45 | 2.61
Composição Auxiliar | 90587 | SINAPI | VIBRADOR DE IMERSÃO, DIÂMETRO DE PONTEIRA 45MM, MOTOR ELÉTRICO TRIFÁSICO POTÊNCIA DE 2 CV - CHI DIURNO. AF_06/2015 | CHI | 0,477 | 0.54 | 0.25
Composição Auxiliar | 94971 | SINAPI | CONCRETO FCK = 25MPA, TRAÇO 1:2,3:2,7 (EM MASSA SECA DE CIMENTO/ AREIA MÉDIA/ BRITA 1) - PREPARO MECÂNICO COM BETONEIRA 600 L. AF_05/2021 | m³ | 1,103 | 489.86 | 540.31
3.1.3.2 | Código | Banco | Descrição | Und | Quant. | Valor Unit | Total
Composição | 04.003.0019 | Próprio | ARMADURA DE DISTRIBUIÇÃO PARA LAJE PRE-MOLDADA EM TELA Q-92 | KG | 1 | 11.61 | 11.61
Composição Auxiliar | 88238 | SINAPI | AJUDANTE DE ARMADOR COM ENCARGOS COMPLEMENTARES | H | 0,015 | 21.24 | 0.31
Composição Auxiliar | 88245 | SINAPI | ARMADOR COM ENCARGOS COMPLEMENTARES | H | 0,042 | 25.57 | 1.07
Insumo | 00021141 | SINAPI | TELA DE ACO SOLDADA NERVURADA, CA-60, Q-92, (1,48 KG/M2), DIAMETRO DO FIO = 4,2 MM, LARGURA = 2,45 X 60 M DE COMPRIMENTO, ESPACAMENTO DA MALHA = 15 X 15 CM | m² | 0,824 | 12.17 | 10.02
Insumo | 00043132 | SINAPI | ARAME RECOZIDO 16 BWG, D = 1,65 MM (0,016 KG/M) OU 18 BWG, D = 1,25 MM (0,01 KG/M) | KG | 0,011 | 19.43 | 0.21
3.3.2 | Código | Banco | Descrição | Und | Quant. | Valor Unit | Total
Composição | FE.08.003 | Próprio | ASSENTAMENTO DE PEÇAS DE EUCALIPTO TRATADO, D=10 A 13 CM PARA CONFECÇÃO DE PERGOLADO (COM FORNECIMENTO DE MATERIAL) | M | 1 | 37.15 | 37.15
Composição Auxiliar | 88261 | SINAPI | CARPINTEIRO DE ESQUADRIA COM ENCARGOS COMPLEMENTARES | H | 0,4 | 24.27 | 9.7
Composição Auxiliar | 88316 | SINAPI | SERVENTE COM ENCARGOS COMPLEMENTARES | H | 0,3 | 20.74 | 6.22
Insumo | 1576 | ORSE | Madeira roliça d=(+ -) 10,0cm para quiosque | m | 1 | 18 | 18
Insumo | 00005067 | SINAPI | PREGO DE ACO POLIDO COM CABECA 16 X 24 (2 1/4 X 12) | KG | 0,15 | 21.57 | 3.23
3.4.1.4 | Código | Banco | Descrição | Und | Quant. | Valor Unit | Total
Composição | 10.001.0082 | Próprio | REVESTIMENTO CERÂMICO PARA PISO COM PLACAS TIPO ESMALTADA EXTRA DE DIMENSÕES 30X30 CM | m² | 1 | 58.38 | 58.38
Composição Auxiliar | 88256 | SINAPI | AZULEJISTA OU LADRILHISTA COM ENCARGOS COMPLEMENTARES | H | 0,43 | 25.63 | 11.02
Composição Auxiliar | 88316 | SINAPI | SERVENTE COM ENCARGOS COMPLEMENTARES | H | 0,2 | 20.74 | 4.14
Insumo | 00001287 | SINAPI | PISO EM CERAMICA ESMALTADA, COR LISA, PEI MAIOR OU IGUAL A 4, FORMATO MENOR OU IGUAL A 2025 CM2 | m² | 1,06 | 35.59 | 37.72
Insumo | 00001381 | SINAPI | ARGAMASSA COLANTE AC I PARA CERAMICAS | KG | 4,86 | 0.88 | 4.27
Insumo | 00034357 | SINAPI | REJUNTE CIMENTICIO, QUALQUER COR | KG | 0,24 | 5.16 | 1.23
3.4.1.6 | Código | Banco | Descrição | Und | Quant. | Valor Unit | Total
Composição | 10.001.0213 | Próprio | ACABAMENTO POLIDO PARA PISO DE CONCRETO | m² | 1 | 2.33 | 2.33
Composição Auxiliar | 88309 | SINAPI | PEDREIRO COM ENCARGOS COMPLEMENTARES | H | 0,088 | 25.75 | 2.26
Composição Auxiliar | 95282 | SINAPI | DESEMPENADEIRA DE CONCRETO, PESO DE 78 KG, 4 PÁS, MOTOR A GASOLINA, POTÊNCIA 5,5 HP - CHP DIURNO. AF_05/2023 | CHP | 0,007 | 10.26 | 0.07
3.4.2.3 | Código | Banco | Descrição | Und | Quant. | Valor Unit | Total
Composição | 06.001.0114 | Próprio | REVESTIMENTO CERÂMICO PARA PAREDES INTERNAS COM PLACAS TIPO ESMALTADA EXTRA DE DIMENSÕES 30X60 CM APLICADAS A MEIA ALTURA DAS PAREDES | m² | 1 | 69.47 | 69.47
Composição Auxiliar | 88256 | SINAPI | AZULEJISTA OU LADRILHISTA COM ENCARGOS COMPLEMENTARES | H | 0,7762 | 25.63 | 19.89
Composição Auxiliar | 88316 | SINAPI | SERVENTE COM ENCARGOS COMPLEMENTARES | H | 0,3358 | 20.74 | 6.96
Insumo | 00001381 | SINAPI | ARGAMASSA COLANTE AC I PARA CERAMICAS | KG | 6,85 | 0.88 | 6.02
Insumo | 00034357 | SINAPI | REJUNTE CIMENTICIO, QUALQUER COR | KG | 0,191 | 5.16 | 0.98
Insumo | 00000536 | SINAPI | REVESTIMENTO PARA PAREDE, EM CERAMICA ESMALTADA, FORMATO MENOR OU IGUAL A 2025 CM2 | m² | 1,0764 | 33.1 | 35.62
3.4.2.6 | Código | Banco | Descrição | Und | Quant. | Valor Unit | Total
Composição | 06.001.0125 | Próprio | REVESTIMENTO COM PEDRA SÃO TOMÉ APLICADO EM PAREDE (CACO), ESP. 2CM, ACABAMENTO NATURAL, ASSENTAMENTO COM ARGAMASSA INDUSTRIALIZADA, AMBIENTE INTERNO/EXTERNO, ALTURA MÁXIMA DE 3M PARA APLICAÇÃO DA PEDRA, INCLUSIVE REJUNTAMENTO | M² | 1 | 127.81 | 127.81
Composição Auxiliar | 88309 | SINAPI | PEDREIRO COM ENCARGOS COMPLEMENTARES | H | 0,6376812 | 25.75 | 16.42
Composição Auxiliar | 88316 | SINAPI | SERVENTE COM ENCARGOS COMPLEMENTARES | H | 0,3188406 | 20.74 | 6.61
Composição Auxiliar | 88256 | SINAPI | AZULEJISTA OU LADRILHISTA COM ENCARGOS COMPLEMENTARES | H | 0,2444444 | 25.63 | 6.26
Insumo | 00004712 | SINAPI - 06/2025 - SP | PEDRA QUARTZITO OU CALCARIO LAMINADO, CACO, TIPO CARIRI, ITACOLOMI, LAGOA SANTA, LUMINARIA, PIRENOPOLIS, SAO TOME OU OUTRAS SIMILARES DA REGIAO, E= *1,5 A *2,5 CM | m² | 1,05 | 79.77 | 83.75
Insumo | 00037595 | SINAPI | ARGAMASSA COLANTE TIPO AC III | KG | 5 | 2.7 | 13.5
Insumo | 00034357 | SINAPI | REJUNTE CIMENTICIO, QUALQUER COR | KG | 0,2361111 | 5.16 | 1.21
Insumo | 00000013 | SINAPI | ESTOPA | KG | 0,00255 | 26.4 | 0.06
3.6.1 | Código | Banco | Descrição | Und | Quant. | Valor Unit | Total
Composição | 08.002.0040 | Próprio | PORTA EM ACO DE ABRIR TIPO VENEZIANA COM BATENTE, FIXADA COM PARAFUSOS - FORNECIMENTO E INSTALACAO | m² | 1 | 470.04 | 470.04
Composição Auxiliar | 94807 | SINAPI | PORTA EM AÇO DE ABRIR TIPO VENEZIANA SEM GUARNIÇÃO, 87X210CM, FIXAÇÃO COM PARAFUSOS - FORNECIMENTO E INSTALAÇÃO. AF_12/2019 | UN | 0,5473 | 593.89 | 325.03
Composição Auxiliar | 88627 | SINAPI | ARGAMASSA TRAÇO 1:0,5:4,5 (EM VOLUME DE CIMENTO, CAL E AREIA MÉDIA ÚMIDA) PARA ASSENTAMENTO DE ALVENARIA, PREPARO MANUAL. AF_08/2019 | m³ | 0,0041625 | 641.52 | 2.67
Composição Auxiliar | 88316 | SINAPI | SERVENTE COM ENCARGOS COMPLEMENTARES | H | 1,52625 | 20.74 | 31.65
Composição Auxiliar | 88315 | SINAPI | SERRALHEIRO COM ENCARGOS COMPLEMENTARES | H | 2,775 | 26.02 | 72.2
Insumo | 00000567 | SINAPI | CANTONEIRA (ABAS IGUAIS) EM ACO CARBONO, 25,4 MM X 3,17 MM (L X E), 1,27KG/M | M | 2,91375 | 13.21 | 38.49
3.6.3 | Código | Banco | Descrição | Und | Quant. | Valor Unit | Total
Composição | 08.002.0108 | Próprio | JANELA CORRER EM VIDRO TEMPERADO INCOLOR 8MM, GUARNIÇAO E FERRAGENS ALUMINIO ANODIZADO NATURAL | m² | 1 | 697.86 | 697.86
Composição Auxiliar | 88325 | SINAPI | VIDRACEIRO COM ENCARGOS COMPLEMENTARES | H | 2 | 22.95 | 45.9
Composição Auxiliar | 88251 | SINAPI | AUXILIAR DE SERRALHEIRO COM ENCARGOS COMPLEMENTARES | H | 3,5 | 21.24 | 74.34
Composição Auxiliar | 88315 | SINAPI | SERRALHEIRO COM ENCARGOS COMPLEMENTARES | H | 3,5 | 26.02 | 91.07
Insumo | 00010506 | SINAPI | VIDRO TEMPERADO INCOLOR E = 8 MM, SEM COLOCACAO | m² | 1,15 | 320.48 | 368.55
Insumo | 00034360 | SINAPI | PERFIL DE ALUMINIO ANODIZADO | KG | 1,5 | 78.67 | 118
3.6.4 | Código | Banco | Descrição | Und | Quant. | Valor Unit | Total
Composição | 08.002.0176 | Próprio | JANELA CORRER EM VIDRO TEMPERADO INCOLOR 10 MM, GUARNIÇAO E FERRAGENS ALUMINIO ANODIZADO NATURAL | M² | 1 | 692.43 | 692.43
Composição Auxiliar | 88251 | SINAPI | AUXILIAR DE SERRALHEIRO COM ENCARGOS COMPLEMENTARES | H | 2,174 | 21.24 | 46.17
Composição Auxiliar | 88315 | SINAPI | SERRALHEIRO COM ENCARGOS COMPLEMENTARES | H | 1,367 | 26.02 | 35.56
Composição Auxiliar | 88325 | SINAPI | VIDRACEIRO COM ENCARGOS COMPLEMENTARES | H | 0,621 | 22.95 | 14.25
Insumo | 00034360 | SINAPI | PERFIL DE ALUMINIO ANODIZADO | KG | 1,5 | 78.67 | 118
Insumo | 00010507 | SINAPI | VIDRO TEMPERADO INCOLOR E = 10 MM, SEM COLOCACAO | m² | 1,15 | 416.05 | 478.45
3.6.5 | Código | Banco | Descrição | Und | Quant. | Valor Unit | Total
Composição | 08.004.0285 | Próprio | PORTÃO DE CORRER COM ESTRUTURA METÁLICA E FECHAMENTO EM MADEIRA | M² | 1 | 816.06 | 816.06
Composição Auxiliar | 88309 | SINAPI | PEDREIRO COM ENCARGOS COMPLEMENTARES | H | 3 | 25.75 | 77.25
Composição Auxiliar | 88316 | SINAPI | SERVENTE COM ENCARGOS COMPLEMENTARES | H | 3,06 | 20.74 | 63.46
Insumo | 034383 | IOPES | ROLDANA CROMADA C/ PINO DIAM. Ø 3" CANAL TIPO "V" 2" | UN | 0,6048 | 49.64 | 30.02
Insumo | 039123 | IOPES | CANTONEIRA ABAS IGUAIS DE FERRO ASTM A-36 - 1/8" X 1" X 1" | M | 1,512 | 12.33 | 18.64
Insumo | 100190 | IOPES | BARRA CHATA DE FERRO ASTM A-36 1/4" X 1.1/2" | M | 24,7968 | 18.56 | 460.22
Insumo | 00011844 | SINAPI | PRANCHA APARELHADA *4 X 30* CM, EM MACARANDUBA/MASSARANDUBA, ANGELIM OU EQUIVALENTE DA REGIAO | M | 3 | 54.6 | 163.8
Insumo | 00000370 | SINAPI | AREIA MEDIA - POSTO JAZIDA/FORNECEDOR (RETIRADO NA JAZIDA, SEM TRANSPORTE) | m³ | 0,007174 | 84 | 0.6
Insumo | 00001106 | SINAPI | CAL HIDRATADA CH-I PARA ARGAMASSAS | KG | 0,4914 | 1.23 | 0.6
Insumo | 00013284 | SINAPI | CIMENTO PORTLAND DE ALTO FORNO (AF) CP III-40 | KG | 2,0466 | 0.72 | 1.47
3.6.6 | Código | Banco | Descrição | Und | Quant. | Valor Unit | Total
Composição | 08.002.0130 | Próprio | JANELA CORRER EM VIDRO TEMPERADO INCOLOR 6MM, GUARNIÇAO E FERRAGENS ALUMINIO ANODIZADO NATURAL | m² | 1 | 496.3 | 496.3
Composição Auxiliar | 88251 | SINAPI | AUXILIAR DE SERRALHEIRO COM ENCARGOS COMPLEMENTARES | H | 2,174 | 21.24 | 46.17
Composição Auxiliar | 88315 | SINAPI | SERRALHEIRO COM ENCARGOS COMPLEMENTARES | H | 1,367 | 26.02 | 35.56
Composição Auxiliar | 88325 | SINAPI | VIDRACEIRO COM ENCARGOS COMPLEMENTARES | H | 0,621 | 22.95 | 14.25
Insumo | 00010505 | SINAPI | VIDRO TEMPERADO INCOLOR E = 6 MM, SEM COLOCACAO | m² | 1,15 | 245.5 | 282.32
Insumo | 00034360 | SINAPI | PERFIL DE ALUMINIO ANODIZADO | KG | 1,5 | 78.67 | 118
3.7.1 | Código | Banco | Descrição | Und | Quant. | Valor Unit | Total
Composição | 11.002.0250 | Próprio | LAVATÓRIO LOUÇA BRANCA SUSPENSO, 46 X 36CM OU EQUIVALENTE, PADRÃO POPULAR - FORNECIMENTO E INSTALAÇÃO. AF_01/2020 | UN | 1 | 155.94 | 155.94
Composição Auxiliar | 88267 | SINAPI | ENCANADOR OU BOMBEIRO HIDRÁULICO COM ENCARGOS COMPLEMENTARES | H | 0,387 | 25.04 | 9.69
Composição Auxiliar | 88316 | SINAPI | SERVENTE COM ENCARGOS COMPLEMENTARES | H | 0,1886 | 20.74 | 3.91
Insumo | 00004351 | SINAPI | PARAFUSO NIQUELADO 3 1/2" COM ACABAMENTO CROMADO PARA FIXAR PECA SANITARIA, INCLUI PORCA CEGA, ARRUELA E BUCHA DE NYLON TAMANHO S-8 | UN | 2 | 19.26 | 38.52
Insumo | 00037329 | SINAPI | REJUNTE EPOXI, QUALQUER COR | KG | 0,0304 | 108.83 | 3.3
Insumo | 00010425 | SINAPI | LAVATORIO DE LOUCA BRANCA, SUSPENSO (SEM COLUNA), DIMENSOES *40 X 30* CM | UN | 1 | 100.52 | 100.52
3.7.5 | Código | Banco | Descrição | Und | Quant. | Valor Unit | Total
Composição | 11.002.0090 | Próprio | TORNEIRA CROMADA PARA LAVATÓRIO, FECHAMENTO AUTOMÁTICO, BACIA BAIXA | un | 1 | 179.84 | 179.84
Composição Auxiliar | 88316 | SINAPI | SERVENTE COM ENCARGOS COMPLEMENTARES | H | 0,5 | 20.74 | 10.37
Composição Auxiliar | 88267 | SINAPI | ENCANADOR OU BOMBEIRO HIDRÁULICO COM ENCARGOS COMPLEMENTARES | H | 0,5 | 25.04 | 12.52
Insumo | 00036796 | SINAPI | TORNEIRA METALICA CROMADA DE MESA, PARA LAVATORIO, TEMPORIZADA PRESSAO FECHAMENTO AUTOMATICO, BICA BAIXA | UN | 1 | 156.8 | 156.8
Insumo | 00003146 | SINAPI | FITA VEDA ROSCA, EM PTFE, ROLO DE 18 MM X 10 M (L X C) | UN | 0,03 | 5 | 0.15
3.7.6 | Código | Banco | Descrição | Und | Quant. | Valor Unit | Total
Composição | 11.002.0025 | Próprio | PORTA PAPEL TIPO ROLÃO EM AÇO | UN | 1 | 252.43 | 252.43
Composição Auxiliar | 88309 | SINAPI | PEDREIRO COM ENCARGOS COMPLEMENTARES | H | 0,25 | 25.75 | 6.43
Insumo | 006106 | SBC | PORTA PAPEL HIGIENICO ROLAO NOBLE EM INOX BIOVIS OU SIMILAR | UN | 1 | 246 | 246
3.7.7 | Código | Banco | Descrição | Und | Quant. | Valor Unit | Total
Composição | 11.002.0006 | Próprio | TOALHEIRO PLASTICO TIPO DISPENSER PARA PAPEL TOALHA INTERFOLHADO | UN | 1 | 62.96 | 62.96
Composição Auxiliar | 88316 | SINAPI | SERVENTE COM ENCARGOS COMPLEMENTARES | H | 0,0996 | 20.74 | 2.06
Composição Auxiliar | 88267 | SINAPI | ENCANADOR OU BOMBEIRO HIDRÁULICO COM ENCARGOS COMPLEMENTARES | H | 0,3162 | 25.04 | 7.91
Insumo | 00037401 | SINAPI | TOALHEIRO PLASTICO TIPO DISPENSER PARA PAPEL TOALHA INTERFOLHADO | UN | 1 | 52.99 | 52.99
3.8.2.1 | Código | Banco | Descrição | Und | Quant. | Valor Unit | Total
Composição | 11.006.0002 | Próprio | CAIXA DE INSPEÇÃO EM ALVENARIA DE TIJOLO MACIÇO 60X60X60CM, REVESTIDA INTERNAMENTO COM BARRA LISA (CIMENTO E AREIA, TRAÇO 1:4) E=2,0CM, COM TAMPA PRÉ-MOLDADA DE CONCRETO E FUNDO DE CONCRETO 15MPA TIPO C - ESCAVAÇÃO E CONFECÇÃO | UN | 1 | 214.97 | 214.97
Composição Auxiliar | 87335 | SINAPI | ARGAMASSA TRAÇO 1:2:8 (EM VOLUME DE CIMENTO, CAL E AREIA MÉDIA ÚMIDA) PARA EMBOÇO/MASSA ÚNICA/ASSENTAMENTO DE ALVENARIA DE VEDAÇÃO, PREPARO MECÂNICO COM MISTURADOR DE EIXO HORIZONTAL DE 300 KG. AF_08/2019 | m³ | 0,0228 | 568.57 | 12.96
Composição Auxiliar | 88309 | SINAPI | PEDREIRO COM ENCARGOS COMPLEMENTARES | H | 1,9 | 25.75 | 48.92
Composição Auxiliar | 88316 | SINAPI | SERVENTE COM ENCARGOS COMPLEMENTARES | H | 1,65 | 20.74 | 34.22
Composição Auxiliar | 88630 | SINAPI | ARGAMASSA TRAÇO 1:4 (CIMENTO E AREIA MÉDIA), PREPARO MECÂNICO COM BETONEIRA 400 L. AF_08/2019 | m³ | 0,0165 | 476.39 | 7.86
Composição Auxiliar | 93358 | SINAPI | ESCAVAÇÃO MANUAL DE VALA. AF_09/2024 | m³ | 0,216 | 82.04 | 17.72
Composição Auxiliar | 94969 | SINAPI | CONCRETO FCK = 15MPA, TRAÇO 1:3,4:3,5 (EM MASSA SECA DE CIMENTO/ AREIA MÉDIA/ BRITA 1) - PREPARO MECÂNICO COM BETONEIRA 600 L. AF_05/2021 | m³ | 0,018 | 424.23 | 7.63
Composição Auxiliar | 11.006.0065 | Próprio | TAMPA EM CONCRETO ARMADO 60X60X5CM P/CX INSPECAO/FOSSA SEPTICA | UN | 1 | 34.18 | 34.18
Insumo | 00001379 | SINAPI | CIMENTO PORTLAND COMPOSTO CP II-32 | KG | 0,8 | 0.8 | 0.64
Insumo | 00007258 | SINAPI | TIJOLO CERAMICO MACICO COMUM DE *5 X 10 X 20* CM (L X A X C) | UN | 75,886 | 0.67 | 50.84
3.8.4.1 | Código | Banco | Descrição | Und | Quant. | Valor Unit | Total
Composição | HI.03.001 | Próprio | ANEL BORRACHA TUBO PVC 50 MM - FORNECIMENTO E INSTALAÇÃO (AF.GEOR) | UN | 1 | 3.84 | 3.84
Composição Auxiliar | 88248 | SINAPI | AUXILIAR DE ENCANADOR OU BOMBEIRO HIDRÁULICO COM ENCARGOS COMPLEMENTARES | H | 0,08 | 20.68 | 1.65
Composição Auxiliar | 88267 | SINAPI | ENCANADOR OU BOMBEIRO HIDRÁULICO COM ENCARGOS COMPLEMENTARES | H | 0,02 | 25.04 | 0.5
Insumo | 00000296 | SINAPI | ANEL BORRACHA PARA TUBO ESGOTO PREDIAL, DN 50 MM (NBR 5688) | UN | 1 | 1.69 | 1.69
3.8.4.2 | Código | Banco | Descrição | Und | Quant. | Valor Unit | Total
Composição | HI.03.002 | Próprio | ANEL BORRACHA TUBO PVC 100 MM - FORNECIMENTO E INSTALAÇÃO (AF.GEOR) | UN | 1 | 7.14 | 7.14
Composição Auxiliar | 88248 | SINAPI | AUXILIAR DE ENCANADOR OU BOMBEIRO HIDRÁULICO COM ENCARGOS COMPLEMENTARES | H | 0,151 | 20.68 | 3.12
Composição Auxiliar | 88267 | SINAPI | ENCANADOR OU BOMBEIRO HIDRÁULICO COM ENCARGOS COMPLEMENTARES | H | 0,02 | 25.04 | 0.5
Insumo | 00000299 | SINAPI | ANEL BORRACHA, DN 100 MM, PARA TUBO SERIE REFORCADA ESGOTO PREDIAL | UN | 1 | 3.52 | 3.52
3.8.6.1 | Código | Banco | Descrição | Und | Quant. | Valor Unit | Total
Composição | 11.007.0045 | Próprio | SUMIDOURO CIRCULAR COM 4 ANÉIS DE CONCRETO ARMADO, PERFURADO (DIAMETRO INTERNO = 1,20M E ALTURA 0,50M CADA) REJUNTADA COM ARGAMASSA NO TRACO 1:3 (EM VOLUME DE CIMENTO E AREIA UMIDA) COM ADICAO DE IMPERMEABILIZANTE, INCLUSIVE TAMPA PRE-MOLDADA - FORNECIMENTO E INSTALAÇÃO | UN | 1 | 1786.98 | 1786.98
Composição Auxiliar | 100475 | SINAPI | ARGAMASSA TRAÇO 1:3 (EM VOLUME DE CIMENTO E AREIA MÉDIA ÚMIDA) COM ADIÇÃO DE IMPERMEABILIZANTE, PREPARO MECÂNICO COM BETONEIRA 400 L. AF_08/2019 | m³ | 0,0488 | 720.03 | 35.13
Composição Auxiliar | 101624 | SINAPI | PREPARO DE FUNDO DE VALA COM LARGURA MAIOR OU IGUAL A 1,5 M E MENOR QUE 2,5 M, COM CAMADA DE BRITA, LANÇAMENTO MECANIZADO. AF_08/2020 | m³ | 0,03925 | 197.54 | 7.75
Composição Auxiliar | 94963 | SINAPI | CONCRETO FCK = 15MPA, TRAÇO 1:3,4:3,5 (EM MASSA SECA DE CIMENTO/ AREIA MÉDIA/ BRITA 1) - PREPARO MECÂNICO COM BETONEIRA 400 L. AF_05/2021 | m³ | 0,06 | 431.21 | 25.87
Composição Auxiliar | 88316 | SINAPI | SERVENTE COM ENCARGOS COMPLEMENTARES | H | 16 | 20.74 | 331.84
Composição Auxiliar | 11.007.0007 | Próprio | TAMPA CONCRETO PREMOLDADO FCK=15,0 MPA E=10 CM | m² | 1,13 | 143.51 | 162.16
Insumo | 00020247 | SINAPI | PREGO DE ACO POLIDO COM CABECA 15 X 15 (1 1/4 X 13) | KG | 0,136 | 22.41 | 3.04
Insumo | 00004512 | SINAPI | SARRAFO *2,5 X 5* CM EM PINUS, MISTA OU EQUIVALENTE DA REGIAO - BRUTA | M | 2,1 | 1.68 | 3.52
Insumo | 00006189 | SINAPI | TABUA NAO APARELHADA *2,5 X 30* CM, EM MACARANDUBA/MASSARANDUBA, ANGELIM OU EQUIVALENTE DA REGIAO - BRUTA | M | 2,52 | 28.25 | 71.19
Insumo | 00001200 | SINAPI | CAP PVC, SOLDAVEL, DN 100 MM, SERIE NORMAL, PARA ESGOTO PREDIAL | UN | 1 | 9.9 | 9.9
Insumo | 00009836 | SINAPI | TUBO PVC SERIE NORMAL, DN 100 MM, PARA ESGOTO PREDIAL (NBR 5688) | M | 0,2 | 15.29 | 3.05
Insumo | 6306 | AGESUL | LANCAMENTO/APLICACAO MANUAL DE CONCRETO EM FUNDACOES (COMP. 0601003006) | m³ | 0,06 | 136.24 | 8.17
Insumo | 00043425 | SINAPI | ANEL EM CONCRETO ARMADO, PERFURADO, PARA FOSSAS SEPTICAS E SUMIDOUROS, SEM FUNDO, DIAMETRO INTERNO DE 1,20 M E ALTURA DE 0,50 M | UN | 4 | 281.34 | 1125.36
3.8.6.2 | Código | Banco | Descrição | Und | Quant. | Valor Unit | Total
Composição | 11.007.0046 | Próprio | FOSSA SEPTICA CIRCULAR COM 4 ANÉIS DE CONCRETO PRE-MOLDADO ARMADO (DIAMETRO INTERNO = 1,20M E ALTURA 0,50M CADA), REJUNTADA COM ARGAMASSA NO TRACO 1:3 (EM VOLUME DE CIMENTO E AREIA UMIDA) COM ADICAO DE IMPERMEABILIZANTE, INCLUSIVE TAMPA PRE-MOLDADA - FORNECIMENTO E INSTALAÇÃO | UN | 1 | 3254.05 | 3254.05
Composição Auxiliar | 100475 | SINAPI | ARGAMASSA TRAÇO 1:3 (EM VOLUME DE CIMENTO E AREIA MÉDIA ÚMIDA) COM ADIÇÃO DE IMPERMEABILIZANTE, PREPARO MECÂNICO COM BETONEIRA 400 L. AF_08/2019 | m³ | 0,068425 | 720.03 | 49.26
Composição Auxiliar | 94963 | SINAPI | CONCRETO FCK = 15MPA, TRAÇO 1:3,4:3,5 (EM MASSA SECA DE CIMENTO/ AREIA MÉDIA/ BRITA 1) - PREPARO MECÂNICO COM BETONEIRA 400 L. AF_05/2021 | m³ | 0,06 | 431.21 | 25.87
Composição Auxiliar | 94962 | SINAPI | CONCRETO MAGRO PARA LASTRO, TRAÇO 1:4,5:4,5 (EM MASSA SECA DE CIMENTO/ AREIA MÉDIA/ BRITA 1) - PREPARO MECÂNICO COM BETONEIRA 400 L. AF_05/2021 | m³ | 0,03925 | 384.78 | 15.1
Composição Auxiliar | 88316 | SINAPI | SERVENTE COM ENCARGOS COMPLEMENTARES | H | 16 | 20.74 | 331.84
Composição Auxiliar | 11.007.0007 | Próprio | TAMPA CONCRETO PREMOLDADO FCK=15,0 MPA E=10 CM | m² | 1,13 | 143.51 | 162.16
Insumo | 00020247 | SINAPI | PREGO DE ACO POLIDO COM CABECA 15 X 15 (1 1/4 X 13) | KG | 0,136 | 22.41 | 3.04
Insumo | 00004512 | SINAPI | SARRAFO *2,5 X 5* CM EM PINUS, MISTA OU EQUIVALENTE DA REGIAO - BRUTA | M | 2,1 | 1.68 | 3.52
Insumo | 00006189 | SINAPI | TABUA NAO APARELHADA *2,5 X 30* CM, EM MACARANDUBA/MASSARANDUBA, ANGELIM OU EQUIVALENTE DA REGIAO - BRUTA | M | 2,52 | 28.25 | 71.19
Insumo | 00001200 | SINAPI | CAP PVC, SOLDAVEL, DN 100 MM, SERIE NORMAL, PARA ESGOTO PREDIAL | UN | 1 | 9.9 | 9.9
Insumo | 00009836 | SINAPI | TUBO PVC SERIE NORMAL, DN 100 MM, PARA ESGOTO PREDIAL (NBR 5688) | M | 0,2 | 15.29 | 3.05
Insumo | 6306 | AGESUL | LANCAMENTO/APLICACAO MANUAL DE CONCRETO EM FUNDACOES (COMP. 0601003006) | m³ | 0,09925 | 136.24 | 13.52
Insumo | 00043424 | SINAPI | ANEL EM CONCRETO ARMADO, LISO, PARA FOSSAS SEPTICAS E SUMIDOUROS, COM FUNDO, DIAMETRO INTERNO DE 1,20 M E ALTURA DE 0,50 M | UN | 4 | 641.4 | 2565.6
3.8.7.1 | Código | Banco | Descrição | Und | Quant. | Valor Unit | Total
Composição | 11.005.0005 | Próprio | ADAPTADOR DE SAÍDA PARA VASO SANITÁRIO SÉRIE N 100MM | UN | 1 | 89.16 | 89.16
Composição Auxiliar | 88248 | SINAPI | AUXILIAR DE ENCANADOR OU BOMBEIRO HIDRÁULICO COM ENCARGOS COMPLEMENTARES | H | 0,487 | 20.68 | 10.07
Composição Auxiliar | 88267 | SINAPI | ENCANADOR OU BOMBEIRO HIDRÁULICO COM ENCARGOS COMPLEMENTARES | H | 0,487 | 25.04 | 12.19
Insumo | 037412 | SBC | ADAPTADOR DE SAIDA PARA VASO SANITARIO 100mm TIGRE OU SIMILAR | UN | 1 | 66.9 | 66.9
3.8.7.3 | Código | Banco | Descrição | Und | Quant. | Valor Unit | Total
Composição | 11.005.0237 | Próprio | CAIXA SIFONADA, PVC, GRELHA QUADRADA, DN 100 X 100 X 50 MM, JUNTA ELÁSTICA - FORNECIMENTO E INSTALAÇÃO | UN | 1 | 58.79 | 58.79
Composição Auxiliar | 88248 | SINAPI | AUXILIAR DE ENCANADOR OU BOMBEIRO HIDRÁULICO COM ENCARGOS COMPLEMENTARES | H | 0,3987 | 20.68 | 8.24
Composição Auxiliar | 88267 | SINAPI | ENCANADOR OU BOMBEIRO HIDRÁULICO COM ENCARGOS COMPLEMENTARES | H | 0,3987 | 25.04 | 9.98
Insumo | 00000122 | SINAPI | ADESIVO PLASTICO PARA PVC, FRASCO COM *850* GR | UN | 0,0292 | 76.56 | 2.23
Insumo | 00020083 | SINAPI | SOLUCAO PREPARADORA / LIMPADORA PARA PVC, FRASCO COM 1000 CM3 | UN | 0,044 | 86.73 | 3.81
Insumo | 00038383 | SINAPI | LIXA D'AGUA EM FOLHA, COR PRETA, GRAO 100 | UN | 0,0154 | 3.08 | 0.04
Insumo | 043663 | SBC | CAIXA SIFONADA MONTADA GRELHA QUADRADA BRANCA 100x100x50mm TIGRE 3 ENTRADAS | UN | 1 | 34.49 | 34.49
3.8.7.6 | Código | Banco | Descrição | Und | Quant. | Valor Unit | Total
Composição | 11.002.0206 | Próprio | TUBO DE LIGAÇÃO CROMADO PARA VASO SANITÁRIO. FORNECIMENTO E COLOCAÇÃO | UN | 1 | 95.3 | 95.3
Composição Auxiliar | 88267 | SINAPI | ENCANADOR OU BOMBEIRO HIDRÁULICO COM ENCARGOS COMPLEMENTARES | H | 0,2 | 25.04 | 5
Insumo | 2574 | AGESUL | TUBO DE LIGACAO CROMADO, 25 CM PARA BACIA SANITARIA (ESTEVES) OU SIMILAR | UN | 1 | 90.3 | 90.3
3.8.7.7 | Código | Banco | Descrição | Und | Quant. | Valor Unit | Total
Composição | 11.003.0202 | Próprio | TUBO PVC PARA VÁLVULA DE DESCARGA 40 MM X 150 CM- FORNECIMENTO E INSTALAÇÃO | UN | 1 | 77.28 | 77.28
Composição Auxiliar | 88267 | SINAPI | ENCANADOR OU BOMBEIRO HIDRÁULICO COM ENCARGOS COMPLEMENTARES | H | 0,5 | 25.04 | 12.52
Composição Auxiliar | 88316 | SINAPI | SERVENTE COM ENCARGOS COMPLEMENTARES | H | 0,5 | 20.74 | 10.37
Insumo | 00003148 | SINAPI | FITA VEDA ROSCA, EM PTFE, ROLO DE 18 MM X 50 M (L X C) | UN | 1,88 | 18.44 | 34.66
Insumo | 00012613 | SINAPI | TUBO DE DESCARGA, TIPO BENGALA, PARA LIGACAO CAIXA DE DESCARGA - EMBUTIR, PVC, 40 MM X 150 CM | UN | 1 | 19.73 | 19.73
3.9.1.3 | Código | Banco | Descrição | Und | Quant. | Valor Unit | Total
Composição | 12.003.0056 | Próprio | LUMINÁRIA ARANDELA TIPO TARTARUGA PARA 1 LÂMPADA 12W LED - FORNECIMENTO E INSTALAÇÃO | UN | 1 | 108.19 | 108.19
Composição Auxiliar | 88247 | SINAPI | AUXILIAR DE ELETRICISTA COM ENCARGOS COMPLEMENTARES | H | 0,2299 | 21.65 | 4.97
Composição Auxiliar | 88264 | SINAPI | ELETRICISTA COM ENCARGOS COMPLEMENTARES | H | 0,5518 | 29.06 | 16.03
Insumo | 00038775 | SINAPI - 06/2025 - SP | LUMINARIA TIPO TARTARUGA PARA AREA EXTERNA EM ALUMINIO, COM GRADE, PARA 1 LAMPADA, BASE E27, POTENCIA MAXIMA 40/60 W (NAO INCLUI LAMPADA) | UN | 1 | 80.79 | 80.79
Insumo | 047094 | SBC | LAMPADA LED BULBO 12W BRANCA BIVOLT LUZ SOLLAR OU SIMILAR | UN | 1 | 6.4 | 6.4
3.9.1.12 | Código | Banco | Descrição | Und | Quant. | Valor Unit | Total
Composição | 11.006.0007 | Próprio | CAIXA DE PASSAGEM 20X20X25 FUNDO BRITA COM TAMPA | UN | 1 | 70.33 | 70.33
Composição Auxiliar | 88309 | SINAPI | PEDREIRO COM ENCARGOS COMPLEMENTARES | H | 0,69 | 25.75 | 17.76
Composição Auxiliar | 88316 | SINAPI | SERVENTE COM ENCARGOS COMPLEMENTARES | H | 1,05 | 20.74 | 21.77
Insumo | 00000367 | SINAPI | AREIA GROSSA - POSTO JAZIDA/FORNECEDOR (RETIRADO NA JAZIDA, SEM TRANSPORTE) | m³ | 0,00126 | 85.09 | 0.1
Insumo | 00000370 | SINAPI | AREIA MEDIA - POSTO JAZIDA/FORNECEDOR (RETIRADO NA JAZIDA, SEM TRANSPORTE) | m³ | 0,02 | 84 | 1.68
Insumo | 00001106 | SINAPI | CAL HIDRATADA CH-I PARA ARGAMASSAS | KG | 1,65 | 1.23 | 2.02
Insumo | 00001358 | SINAPI | CHAPA/PAINEL DE MADEIRA COMPENSADA RESINADA (MADEIRITE RESINADO ROSA) PARA FORMA DE CONCRETO, DE 2200 X 1100 MM, E = 17 MM | m² | 0,04 | 59.69 | 2.38
Insumo | 00001379 | SINAPI | CIMENTO PORTLAND COMPOSTO CP II-32 | KG | 4,6 | 0.8 | 3.68
Insumo | 00004718 | SINAPI | PEDRA BRITADA N. 2 (19 A 38 MM) POSTO PEDREIRA/FORNECEDOR, SEM FRETE | m³ | 0,00146 | 99.4 | 0.14
Insumo | 00004722 | SINAPI | PEDRA BRITADA N. 3 (38 A 50 MM) POSTO PEDREIRA/FORNECEDOR, SEM FRETE | m³ | 0,003 | 93.4 | 0.28
Insumo | 00007258 | SINAPI | TIJOLO CERAMICO MACICO COMUM DE *5 X 10 X 20* CM (L X A X C) | UN | 29 | 0.67 | 19.43
Insumo | 00043059 | SINAPI | ACO CA-60, 4,2 MM, OU 5,0 MM, OU 6,0 MM, OU 7,0 MM, VERGALHAO | KG | 0,14 | 7.83 | 1.09
3.9.2.5 | Código | Banco | Descrição | Und | Quant. | Valor Unit | Total
Composição | 12.008.0012 | Próprio | DISPOSITIVO DPS CLASSE II, 1 POLO, TENSAO MAXIMA DE 175 V, CORRENTE MAXIMA DE *20* KA (TIPO AC) | UN | 1 | 79.75 | 79.75
Composição Auxiliar | 88264 | SINAPI | ELETRICISTA COM ENCARGOS COMPLEMENTARES | H | 0,25 | 29.06 | 7.26
Composição Auxiliar | 88247 | SINAPI | AUXILIAR DE ELETRICISTA COM ENCARGOS COMPLEMENTARES | H | 0,25 | 21.65 | 5.41
Insumo | 00039465 | SINAPI | DISPOSITIVO DPS CLASSE II, 1 POLO, TENSAO MAXIMA DE 175 V, CORRENTE MAXIMA DE *20* KA (TIPO AC) | UN | 1 | 67.08 | 67.08
3.9.2.10 | Código | Banco | Descrição | Und | Quant. | Valor Unit | Total
Composição | 12.002.0309 | Próprio | ELETRODUTO FLEXÍVEL CORRUGADO REFORÇADO, PEAD, DN 25 MM (3/4"), PARA REDE ENTERRADA - FORNECIMENTO E INSTALAÇÃO. AF_12/2015 | M | 1 | 9.44 | 9.44
Composição Auxiliar | 88247 | SINAPI | AUXILIAR DE ELETRICISTA COM ENCARGOS COMPLEMENTARES | H | 0,0945 | 21.65 | 2.04
Composição Auxiliar | 88264 | SINAPI | ELETRICISTA COM ENCARGOS COMPLEMENTARES | H | 0,0945 | 29.06 | 2.74
Insumo | 00039244 | SINAPI | ELETRODUTO PVC FLEXIVEL CORRUGADO, REFORCADO, COR LARANJA, DE 25 MM, PARA LAJES E PISOS | M | 1,1 | 4.24 | 4.66
3.9.2.11 | Código | Banco | Descrição | Und | Quant. | Valor Unit | Total
Composição | 12.002.0300 | Próprio | ELETRODUTO FLEXÍVEL CORRUGADO, PEAD, 1", PARA REDE ENTERRADA - FORNECIMENTO E INSTALAÇÃO. | M | 1 | 13.07 | 13.07
Composição Auxiliar | 88247 | SINAPI | AUXILIAR DE ELETRICISTA COM ENCARGOS COMPLEMENTARES | H | 0,0945 | 21.65 | 2.04
Composição Auxiliar | 88264 | SINAPI | ELETRICISTA COM ENCARGOS COMPLEMENTARES | H | 0,0945 | 29.06 | 2.74
Insumo | 00039245 | SINAPI | ELETRODUTO PVC FLEXIVEL CORRUGADO, REFORCADO, COR LARANJA, DE 32 MM, PARA LAJES E PISOS | M | 1,017 | 8.16 | 8.29
3.9.2.12 | Código | Banco | Descrição | Und | Quant. | Valor Unit | Total
Composição | 12.002.0418 | Próprio | ELETRODUTO FLEXÍVEL CORRUGADO, PEAD, DN 50 (1.1/2"), PARA REDE ENTERRADA DE DISTRIBUIÇÃO DE ENERGIA ELÉTRICA - FORNECIMENTO E INSTALAÇÃO. AF_12/2021 | M | 1 | 20.08 | 20.08
Composição Auxiliar | 88247 | SINAPI | AUXILIAR DE ELETRICISTA COM ENCARGOS COMPLEMENTARES | H | 0,277 | 21.65 | 5.99
Composição Auxiliar | 88264 | SINAPI | ELETRICISTA COM ENCARGOS COMPLEMENTARES | H | 0,277 | 29.06 | 8.04
Insumo | 00039246 | SINAPI | ELETRODUTO/DUTO PEAD FLEXIVEL PAREDE SIMPLES, CORRUGACAO HELICOIDAL, COR PRETA, SEM ROSCA, DE 1 1/2", CRC 680 N, PARA CABEAMENTO SUBTERRANEO (NBR 15715) | M | 1,1 | 5.5 | 6.05
3.9.2.13 | Código | Banco | Descrição | Und | Quant. | Valor Unit | Total
Composição | 12.002.0175 | Próprio | ELETRODUTO FLEXÍVEL CORRUGADO, PEAD, DN 2", PARA CIRCUITOS TERMINAIS, INSTALADO EM PISO - FORNECIMENTO E INSTALAÇÃO. | M | 1 | 16.65 | 16.65
Composição Auxiliar | 88247 | SINAPI | AUXILIAR DE ELETRICISTA COM ENCARGOS COMPLEMENTARES | H | 0,17 | 21.65 | 3.68
Composição Auxiliar | 88264 | SINAPI | ELETRICISTA COM ENCARGOS COMPLEMENTARES | H | 0,17 | 29.06 | 4.94
Insumo | 00002446 | SINAPI | ELETRODUTO/DUTO PEAD FLEXIVEL PAREDE SIMPLES, CORRUGACAO HELICOIDAL, COR PRETA, SEM ROSCA, DE 2", CRC 680 N, PARA CABEAMENTO SUBTERRANEO (NBR 15715) | M | 1,017 | 7.9 | 8.03
3.9.2.15 | Código | Banco | Descrição | Und | Quant. | Valor Unit | Total
Composição | 11.006.0080 | Próprio | CAIXA DE PASSAGEM 30X30X40 COM TAMPA E DRENO BRITA | UN | 1 | 225.14 | 225.14
Composição Auxiliar | 88309 | SINAPI | PEDREIRO COM ENCARGOS COMPLEMENTARES | H | 1,6789 | 25.75 | 43.23
Composição Auxiliar | 88316 | SINAPI | SERVENTE COM ENCARGOS COMPLEMENTARES | H | 4,4832 | 20.74 | 92.98
Insumo | 00000370 | SINAPI | AREIA MEDIA - POSTO JAZIDA/FORNECEDOR (RETIRADO NA JAZIDA, SEM TRANSPORTE) | m³ | 0,0653 | 84 | 5.48
Insumo | 00001106 | SINAPI | CAL HIDRATADA CH-I PARA ARGAMASSAS | KG | 3,0096 | 1.23 | 3.7
Insumo | 00001358 | SINAPI | CHAPA/PAINEL DE MADEIRA COMPENSADA RESINADA (MADEIRITE RESINADO ROSA) PARA FORMA DE CONCRETO, DE 2200 X 1100 MM, E = 17 MM | m² | 0,06 | 59.69 | 3.58
Insumo | 00001379 | SINAPI | CIMENTO PORTLAND COMPOSTO CP II-32 | KG | 18,5084 | 0.8 | 14.8
Insumo | 00004721 | SINAPI | PEDRA BRITADA N. 1 (9,5 A 19 MM) POSTO PEDREIRA/FORNECEDOR, SEM FRETE | m³ | 0,0365 | 98.88 | 3.6
Insumo | 00004722 | SINAPI | PEDRA BRITADA N. 3 (38 A 50 MM) POSTO PEDREIRA/FORNECEDOR, SEM FRETE | m³ | 0,004 | 93.4 | 0.37
Insumo | 00007258 | SINAPI | TIJOLO CERAMICO MACICO COMUM DE *5 X 10 X 20* CM (L X A X C) | UN | 60,48 | 0.67 | 40.52
Insumo | 00043059 | SINAPI | ACO CA-60, 4,2 MM, OU 5,0 MM, OU 6,0 MM, OU 7,0 MM, VERGALHAO | KG | 2,156 | 7.83 | 16.88
3.9.2.18 | Código | Banco | Descrição | Und | Quant. | Valor Unit | Total
Composição | 12.010.0056 | Próprio | POSTE CÔNICO CONTÍNUO EM AÇO GALVANIZADO, RETO, ENGASTADO, H=7 M - FORNECIMENTO E INSTALAÇÃO | UN | 1 | 1573.73 | 1573.73
Composição Auxiliar | 88309 | SINAPI | PEDREIRO COM ENCARGOS COMPLEMENTARES | H | 2,611 | 25.75 | 67.23
Composição Auxiliar | 90776 | SINAPI | ENCARREGADO GERAL COM ENCARGOS COMPLEMENTARES | H | 0,503 | 29.44 | 14.8
Composição Auxiliar | 88316 | SINAPI | SERVENTE COM ENCARGOS COMPLEMENTARES | H | 10,845 | 20.74 | 224.92
Insumo | 00004718 | SINAPI | PEDRA BRITADA N. 2 (19 A 38 MM) POSTO PEDREIRA/FORNECEDOR, SEM FRETE | m³ | 0,128 | 99.4 | 12.72
Insumo | 00014166 | SINAPI - 06/2025 - SP | POSTE CONICO CONTINUO EM ACO GALVANIZADO, RETO, ENGASTADO, H = 7 M, DIAMETRO INFERIOR = *125* MM | UN | 1 | 1201.33 | 1201.33
Insumo | 00013284 | SINAPI | CIMENTO PORTLAND DE ALTO FORNO (AF) CP III-40 | KG | 60 | 0.72 | 43.2
Insumo | 00000367 | SINAPI | AREIA GROSSA - POSTO JAZIDA/FORNECEDOR (RETIRADO NA JAZIDA, SEM TRANSPORTE) | m³ | 0,112 | 85.09 | 9.53
3.9.2.19 | Código | Banco | Descrição | Und | Quant. | Valor Unit | Total
Composição | 12.010.0006 | Próprio | SUPORTE TUBULAR DE FIXAÇÃO EM POSTE PARA 1 LUMINÁRIA TIPO PÉTALA | UN | 1 | 156.47 | 156.47
Composição Auxiliar | 88247 | SINAPI | AUXILIAR DE ELETRICISTA COM ENCARGOS COMPLEMENTARES | H | 0,3 | 21.65 | 6.49
Composição Auxiliar | 88264 | SINAPI | ELETRICISTA COM ENCARGOS COMPLEMENTARES | H | 0,3 | 29.06 | 8.71
Insumo | 12012 | ORSE | Suporte de fixação em chapa de aço galvanizado, acabamento preto fosco, próprio para acoplar 01 luminária decorativa, encaixe em poste reto com topo de Ø = 60,3mm externo, modelo NU-144/1, da REEME | Un | 1 | 141.27 | 141.27
3.9.2.20 | Código | Banco | Descrição | Und | Quant. | Valor Unit | Total
Composição | 12.010.0033 | Próprio | SUPORTE TUBULAR DE FIXAÇÃO EM POSTE PARA 2 LUMINÁRIAS TIPO PÉTALA | UN | 1 | 113.93 | 113.93
Composição Auxiliar | 88247 | SINAPI | AUXILIAR DE ELETRICISTA COM ENCARGOS COMPLEMENTARES | H | 0,3 | 21.65 | 6.49
Composição Auxiliar | 88264 | SINAPI | ELETRICISTA COM ENCARGOS COMPLEMENTARES | H | 0,3 | 29.06 | 8.71
Insumo | P.15.000.092175 | CPOS/CDHU | Suporte tubular de fixação em poste para 2 luminárias tipo pétala; ref. DTS-2-60 da Repume, RCA lâmpadas, SB-2 Angular da Induspar ou equivalente | UN | 1 | 98.73 | 98.73
3.9.2.22 | Código | Banco | Descrição | Und | Quant. | Valor Unit | Total
Composição | 12.001.0218 | Próprio | QUADRO DE DISTRIBUIÇÃO DE ENERGIA EM CHAPA DE AÇO, DE EMBUTIR, COM BARRAMENTO, PARA ATÉ 08 DISJUNTORES, PADRÃO DIN - FORNECIMENTO E INSTALAÇÃO. | UN | 1 | 151 | 151
Composição Auxiliar | 87296 | SINAPI | ARGAMASSA TRAÇO 1:3:12 (EM VOLUME DE CIMENTO, CAL E AREIA MÉDIA ÚMIDA) PARA EMBOÇO/MASSA ÚNICA/ASSENTAMENTO DE ALVENARIA DE VEDAÇÃO, PREPARO MECÂNICO COM BETONEIRA 600 L. AF_08/2019 | m³ | 0,004 | 538.41 | 2.15
Composição Auxiliar | 88264 | SINAPI | ELETRICISTA COM ENCARGOS COMPLEMENTARES | H | 1,6 | 29.06 | 46.49
Composição Auxiliar | 88309 | SINAPI | PEDREIRO COM ENCARGOS COMPLEMENTARES | H | 0,4 | 25.75 | 10.3
Composição Auxiliar | 88316 | SINAPI | SERVENTE COM ENCARGOS COMPLEMENTARES | H | 0,6 | 20.74 | 12.44
Insumo | 10386 | ORSE | Quadro de distribuição de embutir em chapa de aço, p/até 08 disjuntores c/barramento, padrão DIN, Cemar ou similar | un | 1 | 79.62 | 79.62
4.1.3 | Código | Banco | Descrição | Und | Quant. | Valor Unit | Total
Composição | 02.001.0087 | Próprio | RECORTE, DEMOLIÇÃO E RETIRADA DE PISO DE CONCRETO ATÉ 4 CM DE ESPESSURA | M² | 1 | 34.24 | 34.24
Composição Auxiliar | 02.001.0086 | Próprio | DEMOLICAO DE CAMADA DE ASSENTAMENTO/CONTRAPISO COM USO DE PONTEIRO, ESPESSURA ATE 4CM | m² | 1 | 31.11 | 31.11
Composição Auxiliar | 23.003.0001 | Próprio | RECORTE MECÂNICO DE PAVIMENTO ASFÁLTICO OU PISO DE CONCRETO, COM SERRA DE DISCO DIAMANTADO PARA PISO/ASFALTO | m | 1 | 3.13 | 3.13
4.2.7.3 | Código | Banco | Descrição | Und | Quant. | Valor Unit | Total
Composição | 06.001.0124 | Próprio | REVESTIMENTO CERÂMICO PARA PAREDES INTERNAS COM PLACAS TIPO ESMALTADA EXTRA DE DIMENSÕES 30X60 CM APLICADAS NA ALTURA INTEIRA DAS PAREDES, INCLUSO REJUNTE EPOXI | m² | 1 | 90.28 | 90.28
Composição Auxiliar | 88256 | SINAPI | AZULEJISTA OU LADRILHISTA COM ENCARGOS COMPLEMENTARES | H | 0,697 | 25.63 | 17.86
Composição Auxiliar | 88316 | SINAPI | SERVENTE COM ENCARGOS COMPLEMENTARES | H | 0,3138 | 20.74 | 6.5
Insumo | 00000536 | SINAPI | REVESTIMENTO PARA PAREDE, EM CERAMICA ESMALTADA, FORMATO MENOR OU IGUAL A 2025 CM2 | m² | 1,0798 | 33.1 | 35.74
Insumo | 00001381 | SINAPI | ARGAMASSA COLANTE AC I PARA CERAMICAS | KG | 6,85 | 0.88 | 6.02
Insumo | 00037329 | SINAPI | REJUNTE EPOXI, QUALQUER COR | KG | 0,222 | 108.83 | 24.16
4.5.1 | Código | Banco | Descrição | Und | Quant. | Valor Unit | Total
Composição | 08.002.0023 | Próprio | PORTA DE ABRIR COM MOLA HIDRÁULICA, EM VIDRO TEMPERADO 10MM, INCLUSIVE ACESSÓRIOS. | M² | 1 | 1058.45 | 1058.45
Composição Auxiliar | 88316 | SINAPI | SERVENTE COM ENCARGOS COMPLEMENTARES | H | 1,73809 | 20.74 | 36.04
Composição Auxiliar | 88325 | SINAPI | VIDRACEIRO COM ENCARGOS COMPLEMENTARES | H | 1,788359 | 22.95 | 41.04
Insumo | 00003104 | SINAPI | CONJ. DE FERRAGENS PARA PORTA DE VIDRO TEMPERADO, EM ZAMAC CROMADO, CONTEMPLANDO DOBRADICA INF., DOBRADICA SUP., PIVO PARA DOBRADICA INF., PIVO PARA DOBRADICA SUP., FECHADURA CENTRAL EM ZAMC. CROMADO, CONTRA FECHADURA DE PRESSAO | CJ | 0,5291 | 157.19 | 83.16
Insumo | 00005031 | SINAPI | VIDRO TEMPERADO INCOLOR PARA PORTA DE ABRIR, E = 10 MM (SEM FERRAGENS E SEM COLOCACAO) | m² | 1 | 450 | 450
Insumo | 00011499 | SINAPI | MOLA HIDRAULICA DE PISO, PARA PORTAS DE ATE 1100 MM E PESO DE ATE 120 KG, COM CORPO EM ACO INOX | UN | 0,5291 | 847.12 | 448.21
4.5.6 | Código | Banco | Descrição | Und | Quant. | Valor Unit | Total
Composição | 05.002.0004 | Próprio | PEITORIL DE GRANITO L= 15 cm, COM PINGADEIRA | M | 1 | 117.44 | 117.44
Composição Auxiliar | 88309 | SINAPI | PEDREIRO COM ENCARGOS COMPLEMENTARES | H | 0,63 | 25.75 | 16.22
Composição Auxiliar | 88316 | SINAPI | SERVENTE COM ENCARGOS COMPLEMENTARES | H | 0,35 | 20.74 | 7.25
Insumo | 00020232 | SINAPI | SOLEIRA EM GRANITO, POLIDO, TIPO ANDORINHA/ QUARTZ/ CASTELO/ CORUMBA OU OUTROS EQUIVALENTES DA REGIAO, L= *15* CM, E= *2,0* CM | M | 1 | 93.75 | 93.75
Insumo | 00037595 | SINAPI | ARGAMASSA COLANTE TIPO AC III | KG | 0,084 | 2.7 | 0.22
4.6.1.4 | Código | Banco | Descrição | Und | Quant. | Valor Unit | Total
Composição | 13.001.0152 | Próprio | LIXAMENTO DE PAREDE COM PINTURA ANTIGA PVA PARA RECEBIMENTO DE NOVA CAMADA DE TINTA | m² | 1 | 4.44 | 4.44
Composição Auxiliar | 88316 | SINAPI | SERVENTE COM ENCARGOS COMPLEMENTARES | H | 0,2 | 20.74 | 4.14
Insumo | 00003767 | SINAPI | LIXA EM FOLHA PARA PAREDE OU MADEIRA, NUMERO 120, COR VERMELHA | UN | 0,25 | 1.21 | 0.3
4.7.1 | Código | Banco | Descrição | Und | Quant. | Valor Unit | Total
Composição | 11.002.0284 | Próprio | LAVATÓRIO COM BANCADA EM GRANITO CINZA CORUMBÁ,DIM 1,50 X 0,40,COM 02 CUBAS DE EMBUTIR DE LOUÇA, SIFÃO CROMADO,VÁLCULA CROMADA, TORNEIRA PRESSAMATIC, INCLUSIVE RODOPIA 10 CM, ASSENTADA. | un | 1 | 2729.73 | 2729.73
Composição Auxiliar | 88309 | SINAPI | PEDREIRO COM ENCARGOS COMPLEMENTARES | H | 2 | 25.75 | 51.5
Composição Auxiliar | 88316 | SINAPI | SERVENTE COM ENCARGOS COMPLEMENTARES | H | 2 | 20.74 | 41.48
Composição Auxiliar | 88267 | SINAPI | ENCANADOR OU BOMBEIRO HIDRÁULICO COM ENCARGOS COMPLEMENTARES | H | 2 | 25.04 | 50.08
Insumo | 7479 | ORSE | Rodopia em granito cinza andorinha, l=10cm, e=2cm, com acabamento aboleado | m | 1,5 | 63.35 | 95.02
Insumo | 9964 | ORSE | Perfil Alumínio, Tubo Retangular 50,80mm x 25,40mm x 1,20mm (0,484kg/m) | m | 1,2 | 29.96 | 35.95
Insumo | 12051 | ORSE | Testeira em granito cinza andorinha, l=4 cm (de topo) - fornecimento e colocação | m | 2,3 | 38.64 | 88.87
Insumo | 12056 | ORSE | Rasgo em bancada de mármore ou granito para colacação de cuba | un | 2 | 128.73 | 257.46
Insumo | 12057 | ORSE | Furo em bancada de mármore ou granito para colacação de torneira ou válvula | un | 2 | 19.3 | 38.6
Insumo | 00006136 | SINAPI | SIFAO EM METAL CROMADO PARA PIA OU LAVATORIO, 1 X 1.1/2" | UN | 2 | 333.5 | 667
Insumo | 00011683 | SINAPI | ENGATE / RABICHO FLEXIVEL INOX 1/2" X 30 CM | UN | 2 | 76.48 | 152.96
Insumo | 2590 | AGESUL | TORNEIRA PARA LAVATORIO DE MESA PRESSMATIC COMPACT REF. 17160606 - 1/2" DOCOL OU SIMILAR | UN | 2 | 214.53 | 429.06
Insumo | 00037588 | SINAPI | VALVULA DE ESCOAMENTO PARA TANQUE, EM METAL CROMADO, 1.1/2 ", SEM LADRAO, COM TAMPAO PLASTICO | UN | 2 | 104.91 | 209.82
Insumo | 00020269 | SINAPI | LAVATORIO / CUBA DE EMBUTIR, OVAL, DE LOUCA BRANCA, SEM LADRAO, DIMENSOES *50 X 35* CM (L X C) | UN | 2 | 104.46 | 208.92
Insumo | 00011795 | SINAPI | GRANITO PARA BANCADA, POLIDO, TIPO ANDORINHA/ QUARTZ/ CASTELO/ CORUMBA OU OUTROS EQUIVALENTES DA REGIAO, E= *2,5* CM | m² | 0,6 | 671.69 | 403.01
4.9.2.1 | Código | Banco | Descrição | Und | Quant. | Valor Unit | Total
Composição | 11.006.0057 | Próprio | CAIXA DE INSPEÇÃO EM CONCRETO PRÉ-MOLDADO 60CM X 60CM COM TAMPA H= 60CM - FORNECIMENTO E INSTALACAO | UN | 1 | 567.36 | 567.36
Composição Auxiliar | 88248 | SINAPI | AUXILIAR DE ENCANADOR OU BOMBEIRO HIDRÁULICO COM ENCARGOS COMPLEMENTARES | H | 1 | 20.68 | 20.68
Composição Auxiliar | 88267 | SINAPI | ENCANADOR OU BOMBEIRO HIDRÁULICO COM ENCARGOS COMPLEMENTARES | H | 1 | 25.04 | 25.04
Composição Auxiliar | 88309 | SINAPI | PEDREIRO COM ENCARGOS COMPLEMENTARES | H | 1,5 | 25.75 | 38.62
Composição Auxiliar | 88316 | SINAPI | SERVENTE COM ENCARGOS COMPLEMENTARES | H | 1,5 | 20.74 | 31.11
Insumo | 00000370 | SINAPI | AREIA MEDIA - POSTO JAZIDA/FORNECEDOR (RETIRADO NA JAZIDA, SEM TRANSPORTE) | m³ | 0,002 | 84 | 0.16
Insumo | 00001379 | SINAPI | CIMENTO PORTLAND COMPOSTO CP II-32 | KG | 2 | 0.8 | 1.6
Insumo | 00041629 | SINAPI | CAIXA DE CONCRETO ARMADO PRE-MOLDADO, COM FUNDO E TAMPA, DIMENSOES DE 0,60 X 0,60 X 0,50 M | UN | 1 | 450.15 | 450.15
4.9.3.4 | Código | Banco | Descrição | Und | Quant. | Valor Unit | Total
Composição | 11.003.0226 | Próprio | TE DE REDUÇÃO, 90 GRAUS, PVC, SOLDÁVEL, DN 50 MM X 25 MM, INSTALADO EM RAMAL DE DISTRIBUIÇÃO DE ÁGUA - FORNECIMENTO E INSTALAÇÃO. | UN | 1 | 25.78 | 25.78
Composição Auxiliar | 88248 | SINAPI | AUXILIAR DE ENCANADOR OU BOMBEIRO HIDRÁULICO COM ENCARGOS COMPLEMENTARES | H | 0,261 | 20.68 | 5.39
Composição Auxiliar | 88267 | SINAPI | ENCANADOR OU BOMBEIRO HIDRÁULICO COM ENCARGOS COMPLEMENTARES | H | 0,261 | 25.04 | 6.53
Insumo | 00000122 | SINAPI | ADESIVO PLASTICO PARA PVC, FRASCO COM *850* GR | UN | 0,0194 | 76.56 | 1.48
Insumo | 00020083 | SINAPI | SOLUCAO PREPARADORA / LIMPADORA PARA PVC, FRASCO COM 1000 CM3 | UN | 0,0248 | 86.73 | 2.15
Insumo | 00038383 | SINAPI | LIXA D'AGUA EM FOLHA, COR PRETA, GRAO 100 | UN | 0,069 | 3.08 | 0.21
Insumo | 00007129 | SINAPI | TE DE REDUCAO, PVC, SOLDAVEL, 90 GRAUS, 50 MM X 25 MM, PARA AGUA FRIA PREDIAL | UN | 1 | 10.02 | 10.02
4.9.4.5 | Código | Banco | Descrição | Und | Quant. | Valor Unit | Total
Composição | HI.03.003 | Próprio | JOELHO PVC 90 GRAUS COM ANEL, DN 40 MM X 1 1/2", SÉRIE NORMAL, PARA ESGOTO - FORNECIMENTO E INSTALAÇÃO. (AF.GEOR) | UN | 1 | 19.62 | 19.62
Composição Auxiliar | 88267 | SINAPI | ENCANADOR OU BOMBEIRO HIDRÁULICO COM ENCARGOS COMPLEMENTARES | H | 0,28 | 25.04 | 7.01
Composição Auxiliar | 88248 | SINAPI | AUXILIAR DE ENCANADOR OU BOMBEIRO HIDRÁULICO COM ENCARGOS COMPLEMENTARES | H | 0,28 | 20.68 | 5.79
Insumo | 00000122 | SINAPI | ADESIVO PLASTICO PARA PVC, FRASCO COM *850* GR | UN | 0,0088 | 76.56 | 0.67
Insumo | 00020083 | SINAPI | SOLUCAO PREPARADORA / LIMPADORA PARA PVC, FRASCO COM 1000 CM3 | UN | 0,004 | 86.73 | 0.34
Insumo | 00010835 | SINAPI | JOELHO PVC, COM BOLSA E ANEL, 90 GRAUS, DN 40 X *38* MM, SERIE NORMAL, PARA ESGOTO PREDIAL | UN | 1 | 5.81 | 5.81
4.10.2 | Código | Banco | Descrição | Und | Quant. | Valor Unit | Total
Composição | SINAPI.100910 | Próprio | LUMINÁRIA TIPO CALHA, DE SOBREPOR, COM 2 LÂMPADAS TUBULARES LED DE 18 W - FORNECIMENTO E INSTALAÇÃO. AF_02/2020 | UN | 1 | 273.19 | 273.19
Composição Auxiliar | 88247 | SINAPI | AUXILIAR DE ELETRICISTA COM ENCARGOS COMPLEMENTARES | H | 0,168375 | 21.65 | 3.64
Composição Auxiliar | 88264 | SINAPI | ELETRICISTA COM ENCARGOS COMPLEMENTARES | H | 0,5388 | 29.06 | 15.65
Insumo | 7631 | AGESUL | LUMINARIA DE SOBREPOR, COM ALETAS E REFLETORES EM ALUMINIO ALTO BRILHO, INCLUSO DUAS LAMPADAS T 8 LED DE 18W - 120CM, SANLUME OU SIMILAR | CJ | 1 | 253.9 | 253.9
4.10.15 | Código | Banco | Descrição | Und | Quant. | Valor Unit | Total
Composição | 12.008.0042 | Próprio | DISJUNTOR BIPOLAR DR 20 A, DISPOSITIVO RESIDUAL DIFERENCIAL BIPOLAR, 30MA - FORNECIMENTO E INSTALAÇÃO. | UN | 1 | 170.94 | 170.94
Composição Auxiliar | 88264 | SINAPI | ELETRICISTA COM ENCARGOS COMPLEMENTARES | H | 0,4 | 29.06 | 11.62
Composição Auxiliar | 88316 | SINAPI | SERVENTE COM ENCARGOS COMPLEMENTARES | H | 0,4 | 20.74 | 8.29
Insumo | E00761 | SEDOP | Interruptor diferencial residual 20A/30mA-2P | un | 1 | 151.03 | 151.03
4.10.25 | Código | Banco | Descrição | Und | Quant. | Valor Unit | Total
Composição | 12.001.0001 | Próprio | CAIXA DE PASSAGEM PVC 4X2" - FORNECIMENTO E INSTALAÇÃO | UN | 1 | 9.41 | 9.41
Composição Auxiliar | 88264 | SINAPI | ELETRICISTA COM ENCARGOS COMPLEMENTARES | H | 0,15 | 29.06 | 4.35
Composição Auxiliar | 88247 | SINAPI | AUXILIAR DE ELETRICISTA COM ENCARGOS COMPLEMENTARES | H | 0,15 | 21.65 | 3.24
Insumo | 00001872 | SINAPI | CAIXA DE PASSAGEM, EM PVC, DE 4" X 2", PARA ELETRODUTO FLEXIVEL CORRUGADO | UN | 1 | 1.82 | 1.82
4.10.26 | Código | Banco | Descrição | Und | Quant. | Valor Unit | Total
Composição | 12.014.0054 | Próprio | HASTE DE ATERRAMENTO 5/8 PARA SPDA - FORNECIMENTO E INSTALAÇÃO | UN | 1 | 74.08 | 74.08
Composição Auxiliar | 88247 | SINAPI | AUXILIAR DE ELETRICISTA COM ENCARGOS COMPLEMENTARES | H | 0,2531 | 21.65 | 5.47
Composição Auxiliar | 88264 | SINAPI | ELETRICISTA COM ENCARGOS COMPLEMENTARES | H | 0,2531 | 29.06 | 7.35
Insumo | 00003380 | SINAPI | HASTE DE ATERRAMENTO EM ACO COM 3,00 M DE COMPRIMENTO E DN = 5/8", REVESTIDA COM BAIXA CAMADA DE COBRE, COM CONECTOR TIPO GRAMPO | UN | 1 | 61.26 | 61.26
4.10.30 | Código | Banco | Descrição | Und | Quant. | Valor Unit | Total
Composição | 12.010.0012 | Próprio | SUPORTE TUBULAR DE FIXAÇÃO EM POSTE PARA 3 LUMINÁRIAS TIPO PÉTALA | UN | 1 | 15.2 | 15.2
Composição Auxiliar | 88247 | SINAPI | AUXILIAR DE ELETRICISTA COM ENCARGOS COMPLEMENTARES | H | 0,3 | 21.65 | 6.49
Composição Auxiliar | 88264 | SINAPI | ELETRICISTA COM ENCARGOS COMPLEMENTARES | H | 0,3 | 29.06 | 8.71
4.10.31 | Código | Banco | Descrição | Und | Quant. | Valor Unit | Total
Composição | 12.010.0060 | Próprio | SUPORTE TUBULAR DE FIXAÇÃO EM POSTE PARA 4 LUMINÁRIAS TIPO PÉTALA | UN | 1 | 224.47 | 224.47
Composição Auxiliar | 88247 | SINAPI | AUXILIAR DE ELETRICISTA COM ENCARGOS COMPLEMENTARES | H | 0,3 | 21.65 | 6.49
Composição Auxiliar | 88264 | SINAPI | ELETRICISTA COM ENCARGOS COMPLEMENTARES | H | 0,3 | 29.06 | 8.71
Insumo | 14860 | EMOP | SUPORTE (NUCLEO), QUADRUPLO, EM ACO GALV ANIZADO, PARA LUMINARIAS DECORATIVA-PUBL ICA TIPO PETALA EM TOPO DE POSTE | UN | 1 | 209.27 | 209.27
4.10.32 | Código | Banco | Descrição | Und | Quant. | Valor Unit | Total
Composição | 12.001.0089 | Próprio | QUADRO DE DISTRIBUICAO COM BARRAMENTO TRIFASICO, DE SOBREPOR, EM CHAPA DE ACO GALVANIZADO, PARA 18 DISJUNTORES DIN 150A. | UN | 1 | 539.12 | 539.12
Composição Auxiliar | 88247 | SINAPI | AUXILIAR DE ELETRICISTA COM ENCARGOS COMPLEMENTARES | H | 3 | 21.65 | 64.95
Composição Auxiliar | 88264 | SINAPI | ELETRICISTA COM ENCARGOS COMPLEMENTARES | H | 3 | 29.06 | 87.18
Insumo | 00012038 | SINAPI - 06/2025 - SP | QUADRO DE DISTRIBUICAO COM BARRAMENTO TRIFASICO, DE SOBREPOR, EM CHAPA DE ACO GALVANIZADO, PARA 18 DISJUNTORES DIN, 100 A | UN | 1 | 386.99 | 386.99
5.1.2.1 | Código | Banco | Descrição | Und | Quant. | Valor Unit | Total
Composição | INF4007 | Próprio | PREPARO DO SUBLEITO, ESCAVAÇÃO E CARGA. EXCLUSIVE TRANSPORTE DE MATERIAL | M³ | 1 | 6.19 | 6.19
Composição Auxiliar | 5940 | SINAPI | PÁ CARREGADEIRA SOBRE RODAS, POTÊNCIA LÍQUIDA 128 HP, CAPACIDADE DA CAÇAMBA 1,7 A 2,8 M3, PESO OPERACIONAL 11632 KG - CHP DIURNO. AF_06/2014 | CHP | 0,0048 | 165.67 | 0.79
Composição Auxiliar | 5942 | SINAPI | PÁ CARREGADEIRA SOBRE RODAS, POTÊNCIA LÍQUIDA 128 HP, CAPACIDADE DA CAÇAMBA 1,7 A 2,8 M3, PESO OPERACIONAL 11632 KG - CHI DIURNO. AF_06/2014 | CHI | 0,0026 | 74.64 | 0.19
Composição Auxiliar | 5932 | SINAPI | MOTONIVELADORA POTÊNCIA BÁSICA LÍQUIDA (PRIMEIRA MARCHA) 125 HP, PESO BRUTO 13032 KG, LARGURA DA LÂMINA DE 3,7 M - CHP DIURNO. AF_06/2014 | CHP | 0,0102 | 272.03 | 2.77
Composição Auxiliar | 5934 | SINAPI | MOTONIVELADORA POTÊNCIA BÁSICA LÍQUIDA (PRIMEIRA MARCHA) 125 HP, PESO BRUTO 13032 KG, LARGURA DA LÂMINA DE 3,7 M - CHI DIURNO. AF_06/2014 | CHI | 0,0136 | 107.8 | 1.46
Composição Auxiliar | 88316 | SINAPI | SERVENTE COM ENCARGOS COMPLEMENTARES | H | 0,0476 | 20.74 | 0.98
5.1.3.2 | Código | Banco | Descrição | Und | Quant. | Valor Unit | Total
Composição | 23.001.0099 | Próprio | EXECUÇÃO E COMPACTAÇÃO DE BASE OU SUB BASE PARA PAVIMENTAÇÃO - EXCLUSIVE MATERIAL, CARGA E TRANSPORTE | m³ | 1 | 13.9 | 13.9
Composição Auxiliar | 5684 | SINAPI | ROLO COMPACTADOR VIBRATÓRIO DE UM CILINDRO AÇO LISO, POTÊNCIA 80 HP, PESO OPERACIONAL MÁXIMO 8,1 T, IMPACTO DINÂMICO 16,15 / 9,5 T, LARGURA DE TRABALHO 1,68 M - CHP DIURNO. AF_06/2014 | CHP | 0,009 | 163.99 | 1.47
Composição Auxiliar | 5685 | SINAPI | ROLO COMPACTADOR VIBRATÓRIO DE UM CILINDRO AÇO LISO, POTÊNCIA 80 HP, PESO OPERACIONAL MÁXIMO 8,1 T, IMPACTO DINÂMICO 16,15 / 9,5 T, LARGURA DE TRABALHO 1,68 M - CHI DIURNO. AF_06/2014 | CHI | 0,021 | 66.97 | 1.4
Composição Auxiliar | 5901 | SINAPI | CAMINHÃO PIPA 10.000 L TRUCADO, PESO BRUTO TOTAL 23.000 KG, CARGA ÚTIL MÁXIMA 15.935 KG, DISTÂNCIA ENTRE EIXOS 4,8 M, POTÊNCIA 230 CV, INCLUSIVE TANQUE DE AÇO PARA TRANSPORTE DE ÁGUA - CHP DIURNO. AF_06/2014 | CHP | 0,002 | 312.7 | 0.62
Composição Auxiliar | 5903 | SINAPI | CAMINHÃO PIPA 10.000 L TRUCADO, PESO BRUTO TOTAL 23.000 KG, CARGA ÚTIL MÁXIMA 15.935 KG, DISTÂNCIA ENTRE EIXOS 4,8 M, POTÊNCIA 230 CV, INCLUSIVE TANQUE DE AÇO PARA TRANSPORTE DE ÁGUA - CHI DIURNO. AF_06/2014 | CHI | 0,028 | 69.26 | 1.93
Composição Auxiliar | 5932 | SINAPI | MOTONIVELADORA POTÊNCIA BÁSICA LÍQUIDA (PRIMEIRA MARCHA) 125 HP, PESO BRUTO 13032 KG, LARGURA DA LÂMINA DE 3,7 M - CHP DIURNO. AF_06/2014 | CHP | 0,008 | 272.03 | 2.17
Composição Auxiliar | 5934 | SINAPI | MOTONIVELADORA POTÊNCIA BÁSICA LÍQUIDA (PRIMEIRA MARCHA) 125 HP, PESO BRUTO 13032 KG, LARGURA DA LÂMINA DE 3,7 M - CHI DIURNO. AF_06/2014 | CHI | 0,022 | 107.8 | 2.37
Composição Auxiliar | 88316 | SINAPI | SERVENTE COM ENCARGOS COMPLEMENTARES | H | 0,03 | 20.74 | 0.62
Composição Auxiliar | 96463 | SINAPI | ROLO COMPACTADOR DE PNEUS, ESTÁTICO, PRESSÃO VARIÁVEL, POTÊNCIA 110 HP, PESO SEM/COM LASTRO 10,8/27 T, LARGURA DE ROLAGEM 2,30 M - CHP DIURNO. AF_06/2017 | CHP | 0,004 | 223.9 | 0.89
Composição Auxiliar | 96464 | SINAPI | ROLO COMPACTADOR DE PNEUS, ESTÁTICO, PRESSÃO VARIÁVEL, POTÊNCIA 110 HP, PESO SEM/COM LASTRO 10,8/27 T, LARGURA DE ROLAGEM 2,30 M - CHI DIURNO. AF_06/2017 | CHI | 0,026 | 93.76 | 2.43
5.1.5.2 | Código | Banco | Descrição | Und | Quant. | Valor Unit | Total
Composição | 28.003.0044 | Próprio | IRRIGAÇÃO DIÁRIA | m²xd | 1 | 0.31 | 0.31
Composição Auxiliar | 88316 | SINAPI | SERVENTE COM ENCARGOS COMPLEMENTARES | H | 0,003 | 20.74 | 0.06
Composição Auxiliar | 6259 | SINAPI | CAMINHÃO PIPA 6.000 L, PESO BRUTO TOTAL 13.000 KG, DISTÂNCIA ENTRE EIXOS 4,80 M, POTÊNCIA 189 CV INCLUSIVE TANQUE DE AÇO PARA TRANSPORTE DE ÁGUA, CAPACIDADE 6 M3 - CHP DIURNO. AF_06/2014 | CHP | 0,001 | 251.1 | 0.25
6.1.3 | Código | Banco | Descrição | Und | Quant. | Valor Unit | Total
Composição | 02.001.0306 | Próprio | DEMOLIÇÃO DE FORROS DE MADEIRA, EXCLUSIVE ENTARUGAMENTO. | m² | 1 | 1.65 | 1.65
Composição Auxiliar | 88316 | SINAPI | SERVENTE COM ENCARGOS COMPLEMENTARES | H | 0,08 | 20.74 | 1.65
6.1.4 | Código | Banco | Descrição | Und | Quant. | Valor Unit | Total
Composição | 02.001.0268 | Próprio | DEMOLICAO DE ENTARUGAMENTO DE FORRO | m² | 1 | 8.29 | 8.29
Composição Auxiliar | 88316 | SINAPI | SERVENTE COM ENCARGOS COMPLEMENTARES | H | 0,4 | 20.74 | 8.29
6.1.5 | Código | Banco | Descrição | Und | Quant. | Valor Unit | Total
Composição | 02.001.0062 | Próprio | RETIRADA DE ESQUADRIAS DE MADEIRA | m² | 1 | 13.98 | 13.98
Composição Auxiliar | 88309 | SINAPI | PEDREIRO COM ENCARGOS COMPLEMENTARES | H | 0,06 | 25.75 | 1.54
Composição Auxiliar | 88316 | SINAPI | SERVENTE COM ENCARGOS COMPLEMENTARES | H | 0,6 | 20.74 | 12.44
6.1.9 | Código | Banco | Descrição | Und | Quant. | Valor Unit | Total
Composição | SISEP.L16.256 | Próprio | RETIRADA DE TANQUE | und | 1 | 27.89 | 27.89
Composição Auxiliar | 88309 | SINAPI | PEDREIRO COM ENCARGOS COMPLEMENTARES | H | 0,6 | 25.75 | 15.45
Composição Auxiliar | 88316 | SINAPI | SERVENTE COM ENCARGOS COMPLEMENTARES | H | 0,6 | 20.74 | 12.44
6.1.10 | Código | Banco | Descrição | Und | Quant. | Valor Unit | Total
Composição | 02.001.0023 | Próprio | REMOÇÃO DE ESTRUTURA EM MADEIRA COM ALTURA DE 3,0M E DIÂMETRO DE 30CM | UN | 1 | 335.88 | 335.88
Composição Auxiliar | 88267 | SINAPI | ENCANADOR OU BOMBEIRO HIDRÁULICO COM ENCARGOS COMPLEMENTARES | H | 0,2 | 25.04 | 5
Composição Auxiliar | 88316 | SINAPI | SERVENTE COM ENCARGOS COMPLEMENTARES | H | 0,85 | 20.74 | 17.62
Composição Auxiliar | 91634 | SINAPI | GUINDAUTO HIDRÁULICO, CAPACIDADE MÁXIMA DE CARGA 6500 KG, MOMENTO MÁXIMO DE CARGA 5,8 TM, ALCANCE MÁXIMO HORIZONTAL 7,60 M, INCLUSIVE CAMINHÃO TOCO PBT 9.700 KG, POTÊNCIA DE 160 CV - CHP DIURNO. AF_08/2015 | CHP | 1,15 | 229.05 | 263.4
Composição Auxiliar | 91635 | SINAPI | GUINDAUTO HIDRÁULICO, CAPACIDADE MÁXIMA DE CARGA 6500 KG, MOMENTO MÁXIMO DE CARGA 5,8 TM, ALCANCE MÁXIMO HORIZONTAL 7,60 M, INCLUSIVE CAMINHÃO TOCO PBT 9.700 KG, POTÊNCIA DE 160 CV - CHI DIURNO. AF_08/2015 | CHI | 0,85 | 58.67 | 49.86
6.2.4 | Código | Banco | Descrição | Und | Quant. | Valor Unit | Total
Composição | 07.002.0054 | Próprio | TESTEIRA EM TABUA APARELHADA, COM LARGURA ATÉ 20 CM | M | 1 | 39.87 | 39.87
Composição Auxiliar | 88239 | SINAPI | AJUDANTE DE CARPINTEIRO COM ENCARGOS COMPLEMENTARES | H | 0,4 | 21.06 | 8.42
Composição Auxiliar | 88262 | SINAPI | CARPINTEIRO DE FORMAS COM ENCARGOS COMPLEMENTARES | H | 0,4 | 25.35 | 10.14
Insumo | 00005061 | SINAPI | PREGO DE ACO POLIDO COM CABECA 18 X 27 (2 1/2 X 10) | KG | 0,05 | 19.9 | 0.99
Insumo | 00006193 | SINAPI | TABUA NAO APARELHADA *2,5 X 20* CM, EM MACARANDUBA/MASSARANDUBA, ANGELIM OU EQUIVALENTE DA REGIAO - BRUTA | M | 1,05 | 19.36 | 20.32
6.2.5 | Código | Banco | Descrição | Und | Quant. | Valor Unit | Total
Composição | 04.010.0001 | Próprio | MONTAGEM, APRUMO E FIXAÇÃO DE PILAR DE MADEIRA PARA ESTRUTURAS TÉRREAS | UN | 1 | 847.15 | 847.15
Composição Auxiliar | 88309 | SINAPI | PEDREIRO COM ENCARGOS COMPLEMENTARES | H | 3,515 | 25.75 | 90.51
Composição Auxiliar | 88261 | SINAPI | CARPINTEIRO DE ESQUADRIA COM ENCARGOS COMPLEMENTARES | H | 4,82 | 24.27 | 116.98
Composição Auxiliar | 88239 | SINAPI | AJUDANTE DE CARPINTEIRO COM ENCARGOS COMPLEMENTARES | H | 6,748 | 21.06 | 142.11
Insumo | 00001379 | SINAPI | CIMENTO PORTLAND COMPOSTO CP II-32 | KG | 0,74 | 0.8 | 0.59
Insumo | 00000370 | SINAPI | AREIA MEDIA - POSTO JAZIDA/FORNECEDOR (RETIRADO NA JAZIDA, SEM TRANSPORTE) | m³ | 0,1 | 84 | 8.4
Insumo | 00004718 | SINAPI | PEDRA BRITADA N. 2 (19 A 38 MM) POSTO PEDREIRA/FORNECEDOR, SEM FRETE | m³ | 0,13 | 99.4 | 12.92
Insumo | 00035276 | SINAPI | PILAR QUADRADO NAO APARELHADO *20 X 20* CM, EM MACARANDUBA/MASSARANDUBA, ANGELIM OU EQUIVALENTE DA REGIAO - BRUTA | M | 2,47 | 192.57 | 475.64
6.2.7 | Código | Banco | Descrição | Und | Quant. | Valor Unit | Total
Composição | CB.02.001 | Próprio | CUMEEIRA NORMAL PARA TELHA TRAPEZOIDAL DE AÇO, E = 0,5 MM, INCLUSO ACESSÓRIOS DE FIXAÇÃO E IÇAMENTO. (AF.GEOR) | M | 1 | 61.39 | 61.39
Composição Auxiliar | 93281 | SINAPI | GUINCHO ELÉTRICO DE COLUNA, CAPACIDADE 400 KG, COM MOTO FREIO, MOTOR TRIFÁSICO DE 1,25 CV - CHP DIURNO. AF_03/2016 | CHP | 0,002 | 28.91 | 0.05
Composição Auxiliar | 93282 | SINAPI | GUINCHO ELÉTRICO DE COLUNA, CAPACIDADE 400 KG, COM MOTO FREIO, MOTOR TRIFÁSICO DE 1,25 CV - CHI DIURNO. AF_03/2016 | CHI | 0,0027 | 27.79 | 0.07
Composição Auxiliar | 88323 | SINAPI | TELHADISTA COM ENCARGOS COMPLEMENTARES | H | 0,079 | 25.11 | 1.98
Composição Auxiliar | 88316 | SINAPI | SERVENTE COM ENCARGOS COMPLEMENTARES | H | 0,093 | 20.74 | 1.92
Insumo | 00011029 | SINAPI | HASTE RETA PARA GANCHO DE FERRO GALVANIZADO, COM ROSCA 1/4" X 30 CM PARA FIXACAO DE TELHA METALICA, INCLUI PORCA E ARRUELAS DE VEDACAO | CJ | 6,36 | 1.52 | 9.66
Insumo | 2.56.43 | FDE | CUMEEIRA ACO GALV NAT PERFIL TRAP 0,5MM H=100MM | M | 1,08 | 44.18 | 47.71
6.3.7 | Código | Banco | Descrição | Und | Quant. | Valor Unit | Total
Composição | 08.002.0168 | Próprio | PORTA 1 FOLHA ABRIR-ALUMINIO/VENEZIANA PARA DIVISORIAS EM MARMORE OU GRANITO, INCLUSIVE FECHADURA E FERRAGENS - FORNECIMENTO E INSTALAÇÃO | M² | 1 | 1173.67 | 1173.67
Composição Auxiliar | 88251 | SINAPI | AUXILIAR DE SERRALHEIRO COM ENCARGOS COMPLEMENTARES | H | 1,405 | 21.24 | 29.84
Composição Auxiliar | 88315 | SINAPI | SERRALHEIRO COM ENCARGOS COMPLEMENTARES | H | 1,405 | 26.02 | 36.55
Insumo | 00004917 | SINAPI | PORTA DE ABRIR EM ALUMINIO TIPO VENEZIANA, ACABAMENTO ANODIZADO NATURAL, SEM GUARNICAO/ALIZAR/VISTA | m² | 1 | 431.67 | 431.67
Insumo | 00011457 | SINAPI | TARJETA LIVRE / OCUPADO PARA PORTA DE BANHEIRO, CORPO EM ZAMAC E ESPELHO EM LATAO | UN | 1 | 53.4 | 53.4
Insumo | 00895 | EMOP | PARAFUSO EM LATAO, ACABAMENTO CROMADO, D E 30MM, PARA DIVISORIAS DE MARMORE | UN | 12 | 16.48 | 197.76
Insumo | 05560 | EMOP | DOBRADICA COM UMA DAS ABAS EM "U", EM LA TAO, ACABAMENTO CROMADO, DE 30MM, PARA D IVISORIAS DE MARMORE | UN | 2 | 163.3 | 326.6
Insumo | 14463 | EMOP | BATENTE EM "U", EM LATAO, ACABAMENTO CRO MADO, DE 30MM, PARA DIVISORIAS DE MARMOR E | UN | 1 | 97.85 | 97.85
6.3.8 | Código | Banco | Descrição | Und | Quant. | Valor Unit | Total
Composição | 08.001.0180 | Próprio | JANELA VENEZIANA EM MADEIRA , DE ABRIR, 2 FOLHAS, COM BANDEIRA EM VIDRO FIXO, C/ BATENTES E ALIZARES. | M² | 1 | 1147.51 | 1147.51
Composição Auxiliar | 88316 | SINAPI | SERVENTE COM ENCARGOS COMPLEMENTARES | H | 4 | 20.74 | 82.96
Composição Auxiliar | 88309 | SINAPI | PEDREIRO COM ENCARGOS COMPLEMENTARES | H | 2 | 25.75 | 51.5
Composição Auxiliar | 88261 | SINAPI | CARPINTEIRO DE ESQUADRIA COM ENCARGOS COMPLEMENTARES | H | 2 | 24.27 | 48.54
Insumo | 487 | ORSE | Batente (caixão) em madeira de lei, l=14cm, completo, c/02 jogos de alizar | m | 2,58 | 49.13 | 126.75
Insumo | 1132 | ORSE | Folha de janela em madeira de lei, tipo veneziana, dimensões 0,60 x 1,10m | m² | 1 | 432.3 | 432.3
Insumo | 2869 | ORSE | Espuma de poliuretano expansiva - 500ml (470g), Sika Boom ou similar | l | 0,33 | 32.9 | 10.85
Insumo | 00000370 | SINAPI | AREIA MEDIA - POSTO JAZIDA/FORNECEDOR (RETIRADO NA JAZIDA, SEM TRANSPORTE) | m³ | 0,0106 | 84 | 0.89
Insumo | 00005075 | SINAPI | PREGO DE ACO POLIDO COM CABECA 18 X 30 (2 3/4 X 10) | KG | 0,05 | 20.24 | 1.01
Insumo | 00001379 | SINAPI | CIMENTO PORTLAND COMPOSTO CP II-32 | KG | 2 | 0.8 | 1.6
Insumo | 00010492 | SINAPI | VIDRO LISO INCOLOR 4MM - SEM COLOCACAO | m² | 0,5 | 160.38 | 80.19
Insumo | 00002432 | SINAPI | DOBRADICA EM ACO/FERRO, 3 1/2" X 3", E= 1,9 A 2 MM, COM ANEL, CROMADO OU ZINCADO, TAMPA BOLA, COM PARAFUSOS | UN | 4 | 27.96 | 111.84
Insumo | 00043590 | SINAPI | CREMONA RETANGULAR INJETADA LISA COM CHAVE, COM CASTANHA / ALCA, EM LATAO, COM ACABAMENTO CROMADO, DE SOBREPOR / EMBUTIR | UN | 1 | 177.38 | 177.38
Insumo | 00043595 | SINAPI | VARA FINA PARA CREMONA, EM FERRO ZINCADO BRANCO, COM DIAMETRO DE APROX 10 MM E COMPRIMENTO DE 1,20 M | UN | 1 | 21.7 | 21.7
6.8.1 | Código | Banco | Descrição | Und | Quant. | Valor Unit | Total
Composição | 11.001.0032 | Próprio | BANCADA DE GRANITO CINZA ANDORINHA/ QUARTZ/ CASTELO/ CORUMBA OU OUTROS EQUIVALENTES DA REGIAO, ESPESSURA DE 2,5CM | m² | 1 | 758.38 | 758.38
Composição Auxiliar | 88309 | SINAPI | PEDREIRO COM ENCARGOS COMPLEMENTARES | H | 1,2 | 25.75 | 30.9
Composição Auxiliar | 88316 | SINAPI | SERVENTE COM ENCARGOS COMPLEMENTARES | H | 2 | 20.74 | 41.48
Insumo | 00000370 | SINAPI | AREIA MEDIA - POSTO JAZIDA/FORNECEDOR (RETIRADO NA JAZIDA, SEM TRANSPORTE) | m³ | 0,008 | 84 | 0.67
Insumo | 00001379 | SINAPI | CIMENTO PORTLAND COMPOSTO CP II-32 | KG | 3,2 | 0.8 | 2.56
Insumo | 00011795 | SINAPI | GRANITO PARA BANCADA, POLIDO, TIPO ANDORINHA/ QUARTZ/ CASTELO/ CORUMBA OU OUTROS EQUIVALENTES DA REGIAO, E= *2,5* CM | m² | 1 | 671.69 | 671.69
Insumo | 00037591 | SINAPI | SUPORTE MAO-FRANCESA EM ACO, ABAS IGUAIS 40 CM, CAPACIDADE MINIMA 70 KG, BRANCO | UN | 0,5 | 22.17 | 11.08
6.8.2 | Código | Banco | Descrição | Und | Quant. | Valor Unit | Total
Composição | 11.001.0135 | Próprio | ABERTURA EM BANCADA PARA INSTALAÇÃO DE CUBA | UN | 1 | 128.73 | 128.73
Insumo | 12056 | ORSE | Rasgo em bancada de mármore ou granito para colacação de cuba | un | 1 | 128.73 | 128.73
6.8.4 | Código | Banco | Descrição | Und | Quant. | Valor Unit | Total
Composição | 11.001.0164 | Próprio | SÓCULO COM ENCHIMENTO EM TIJOLOS MACIÇOS, ALTURA DE 10CM À 12CM, INCLUSIVE ACABAMENTO EM REVESTIMENTO DE ARGAMASSA, ESP. 20MM, COM APLICAÇÃO MANUAL | M² | 1 | 106.06 | 106.06
Composição Auxiliar | 87286 | SINAPI | ARGAMASSA TRAÇO 1:1:6 (EM VOLUME DE CIMENTO, CAL E AREIA MÉDIA ÚMIDA) PARA EMBOÇO/MASSA ÚNICA/ASSENTAMENTO DE ALVENARIA DE VEDAÇÃO, PREPARO MECÂNICO COM BETONEIRA 400 L. AF_08/2019 | m³ | 0,02 | 590.2 | 11.8
Composição Auxiliar | 88309 | SINAPI | PEDREIRO COM ENCARGOS COMPLEMENTARES | H | 1,2 | 25.75 | 30.9
Composição Auxiliar | 88316 | SINAPI | SERVENTE COM ENCARGOS COMPLEMENTARES | H | 0,6 | 20.74 | 12.44
Insumo | 00007258 | SINAPI | TIJOLO CERAMICO MACICO COMUM DE *5 X 10 X 20* CM (L X A X C) | UN | 76 | 0.67 | 50.92
6.9.7 | Código | Banco | Descrição | Und | Quant. | Valor Unit | Total
Composição | 08.002.0126 | Próprio | ESPELHO CRISTAL, ESPESSURA 4 MM, SEM MOLDURA, ADERIDO COM ADESIVO FIXA-ESPELHO | m² | 1 | 484.63 | 484.63
Composição Auxiliar | 88325 | SINAPI | VIDRACEIRO COM ENCARGOS COMPLEMENTARES | H | 0,192 | 22.95 | 4.4
Composição Auxiliar | 88316 | SINAPI | SERVENTE COM ENCARGOS COMPLEMENTARES | H | 0,187 | 20.74 | 3.87
Insumo | 00011186 | SINAPI | ESPELHO CRISTAL E = 4 MM | m² | 1 | 459.75 | 459.75
Insumo | 3.70.45 | FDE | COLA ADESIVA FIXA ESPELHO BISNAGA 360G CEBRACE OU SIMILAR | UN | 0,43 | 38.63 | 16.61
6.10.13 | Código | Banco | Descrição | Und | Quant. | Valor Unit | Total
Composição | 11.005.0087 | Próprio | CURVA 45 GRAUS LONGA, PVC, SERIE NORMAL, ESGOTO PREDIAL, DN 50 MM, JUNTA ELÁSTICA, FORNECIDO E INSTALADO EM RAMAL DE DESCARGA OU RAMAL DE ESGOTO SANITÁRIO | UN | 1 | 19.62 | 19.62
Composição Auxiliar | 88248 | SINAPI | AUXILIAR DE ENCANADOR OU BOMBEIRO HIDRÁULICO COM ENCARGOS COMPLEMENTARES | H | 0,04 | 20.68 | 0.82
Composição Auxiliar | 88267 | SINAPI | ENCANADOR OU BOMBEIRO HIDRÁULICO COM ENCARGOS COMPLEMENTARES | H | 0,04 | 25.04 | 1
Insumo | 00000296 | SINAPI | ANEL BORRACHA PARA TUBO ESGOTO PREDIAL, DN 50 MM (NBR 5688) | UN | 1 | 1.69 | 1.69
Insumo | 00020078 | SINAPI | PASTA LUBRIFICANTE PARA TUBOS E CONEXOES COM JUNTA ELASTICA, EMBALAGEM DE *400* GR (USO EM PVC, ACO, POLIETILENO E OUTROS) | UN | 0,02 | 31.59 | 0.63
Insumo | COT.085(04/2025) | Próprio | CURVA PVC LONGA 45º P/ ESGOTO 50mm | UN | 1 | 15.48 | 15.48
6.11.15 | Código | Banco | Descrição | Und | Quant. | Valor Unit | Total
Composição | 12.008.0026 | Próprio | DISPOSITIVO DPS CLASSE II, 1 POLO, TENSAO MAXIMA DE 275 V, CORRENTE MAXIMA DE *20* KA (TIPO AC) | UN | 1 | 85.09 | 85.09
Composição Auxiliar | 88264 | SINAPI | ELETRICISTA COM ENCARGOS COMPLEMENTARES | H | 0,3 | 29.06 | 8.71
Composição Auxiliar | 88247 | SINAPI | AUXILIAR DE ELETRICISTA COM ENCARGOS COMPLEMENTARES | H | 0,3 | 21.65 | 6.49
Insumo | 00039469 | SINAPI | DISPOSITIVO DPS CLASSE II, 1 POLO, TENSAO MAXIMA DE 275 V, CORRENTE MAXIMA DE *20* KA (TIPO AC) | UN | 1 | 69.89 | 69.89
6.11.18 | Código | Banco | Descrição | Und | Quant. | Valor Unit | Total
Composição | 12.001.0221 | Próprio | QUADRO DE DISTRIBUICAO DE ENERGIA DE EMBUTIR, BARRAMENTO TRIFASICO 150A, CAPACIDADE PARA 16 MODULOS DIN - FORNECIMENTO E INSTALACAO | UN | 1 | 622.21 | 622.21
Composição Auxiliar | 88264 | SINAPI | ELETRICISTA COM ENCARGOS COMPLEMENTARES | H | 2,5 | 29.06 | 72.65
Composição Auxiliar | 88247 | SINAPI | AUXILIAR DE ELETRICISTA COM ENCARGOS COMPLEMENTARES | H | 2,5 | 21.65 | 54.12
Insumo | 007832 | SBC | QUADRO DE DISTRIBUICAO METALICO DE EMBUTIR COM BARRAMENTO TRIFASICO+GERAL 16 DISJUNTORES DIN 904311N CEMAR OU SIMILAR | UN | 1 | 495.44 | 495.44
7.10 | Código | Banco | Descrição | Und | Quant. | Valor Unit | Total
Composição | 10.001.0155 | Próprio | PISO EMBORRACHADO 40MM PARA PLAYGROUND - FORNECIMENTO E INSTALAÇÃO | M² | 1 | 363.29 | 363.29
Composição Auxiliar | 88309 | SINAPI | PEDREIRO COM ENCARGOS COMPLEMENTARES | H | 0,17 | 25.75 | 4.37
Composição Auxiliar | 88316 | SINAPI | SERVENTE COM ENCARGOS COMPLEMENTARES | H | 0,17 | 20.74 | 3.52
Insumo | 00004791 | SINAPI | ADESIVO ACRILICO DE BASE AQUOSA / COLA DE CONTATO | KG | 0,37 | 40.45 | 14.96
Insumo | COT.077(08/2025) | Próprio | PISO EMBORRACHADO DRENANTE IMPACT 40 MM PARA PLAYGROUND 1X1 M | M² | 1 | 340.44 | 340.44
7.13 | Código | Banco | Descrição | Und | Quant. | Valor Unit | Total
Composição | 06.001.0090 | Próprio | REVESTIMENTO CERÂMICO PARA PAREDES COM PLACAS TIPO ESMALTADA EXTRA DE DIMENSÕES 10X10 CM. | m² | 1 | 58.67 | 58.67
Composição Auxiliar | 88256 | SINAPI | AZULEJISTA OU LADRILHISTA COM ENCARGOS COMPLEMENTARES | H | 0,34 | 25.63 | 8.71
Composição Auxiliar | 88316 | SINAPI | SERVENTE COM ENCARGOS COMPLEMENTARES | H | 0,4 | 20.74 | 8.29
Insumo | 00001381 | SINAPI | ARGAMASSA COLANTE AC I PARA CERAMICAS | KG | 4 | 0.88 | 3.52
Insumo | 00034357 | SINAPI | REJUNTE CIMENTICIO, QUALQUER COR | KG | 0,66 | 5.16 | 3.4
Insumo | 00000536 | SINAPI | REVESTIMENTO PARA PAREDE, EM CERAMICA ESMALTADA, FORMATO MENOR OU IGUAL A 2025 CM2 | m² | 1,05 | 33.1 | 34.75
7.14 | Código | Banco | Descrição | Und | Quant. | Valor Unit | Total
Composição | 06.001.0010 | Próprio | REJUNTE DE AZULEJOS COM REJUNTE EPOXI | m² | 1 | 37.74 | 37.74
Composição Auxiliar | 88316 | SINAPI | SERVENTE COM ENCARGOS COMPLEMENTARES | H | 0,2 | 20.74 | 4.14
Composição Auxiliar | 88256 | SINAPI | AZULEJISTA OU LADRILHISTA COM ENCARGOS COMPLEMENTARES | H | 0,25 | 25.63 | 6.4
Insumo | 00037329 | SINAPI | REJUNTE EPOXI, QUALQUER COR | KG | 0,25 | 108.83 | 27.2
7.15 | Código | Banco | Descrição | Und | Quant. | Valor Unit | Total
Composição | 28.006.0019 | Próprio | MESA DE CONCRETO PARA ÁREA DE VIVÊNCIA COM 4 BANCOS INDIVIDUAIS DE CONCRETO - FORNECIMENTO E INSTALAÇÃO | UN | 1 | 1254.12 | 1254.12
Composição Auxiliar | 96523 | SINAPI | ESCAVAÇÃO MANUAL PARA BLOCO DE COROAMENTO OU SAPATA (INCLUINDO ESCAVAÇÃO PARA COLOCAÇÃO DE FÔRMAS). AF_01/2024 | m³ | 0,126 | 89.7 | 11.3
Composição Auxiliar | 96545 | SINAPI | ARMAÇÃO DE BLOCO UTILIZANDO AÇO CA-50 DE 8 MM - MONTAGEM. AF_01/2024 | KG | 2,4885 | 15.85 | 39.44
Composição Auxiliar | 96534 | SINAPI | FABRICAÇÃO, MONTAGEM E DESMONTAGEM DE FÔRMA PARA BLOCO DE COROAMENTO, EM MADEIRA SERRADA, E=25 MM, 4 UTILIZAÇÕES. AF_01/2024 | m² | 0,36 | 69.04 | 24.85
Composição Auxiliar | 96621 | SINAPI | LASTRO COM MATERIAL GRANULAR, APLICAÇÃO EM BLOCOS DE COROAMENTO, ESPESSURA DE *5 CM*. AF_01/2024 | m³ | 0,018 | 216.98 | 3.9
Composição Auxiliar | 04.005.0017 | Próprio | ARMAÇÃO DO PILARETE DE SUSTENTAÇÃO PARA MESA DE CONVIVÊNCIAS, MEDINDO 15x15 CM COM H= 88 CM | UN | 1 | 62.83 | 62.83
Composição Auxiliar | 96555 | SINAPI | CONCRETAGEM DE BLOCO DE COROAMENTO OU VIGA BALDRAME, FCK 30 MPA, COM USO DE JERICA - LANÇAMENTO, ADENSAMENTO E ACABAMENTO. AF_01/2024 | m³ | 0,027 | 713.08 | 19.25
Composição Auxiliar | 92264 | SINAPI | FABRICAÇÃO DE FÔRMA PARA PILARES E ESTRUTURAS SIMILARES, EM CHAPA DE MADEIRA COMPENSADA PLASTIFICADA, E = 18 MM. AF_09/2020 | m² | 0,528 | 222.03 | 117.23
Composição Auxiliar | 04.004.0014 | Próprio | MONTAGEM E DESMONTAGEM DE FÔRMA DE PILARES RETANGULARES E ESTRUTURAS SIMILARES, PÉ-DIREITO SIMPLES, EM CHAPA DE MADEIRA COMPENSADA PLASTIFICADA, EXCLUSIVE FABRICAÇÃO DE FORMA | m² | 0,528 | 43.03 | 22.71
Composição Auxiliar | 97737 | SINAPI | PEÇA RETANGULAR PRÉ-MOLDADA, VOLUME DE CONCRETO DE 30 A 70 LITROS, TAXA DE AÇO APROXIMADA DE 70KG/M³. AF_03/2024 | m³ | 0,0343 | 3094.24 | 106.13
Composição Auxiliar | 13.001.0085 | Próprio | APLICAÇÃO MANUAL DE PINTURA COM TINTA TEXTURIZADA ACRÍLICA LISA | m² | 0,7056 | 17.4 | 12.27
Composição Auxiliar | 04.005.0018 | Próprio | CAMISA DE ENCAIXE TIPO CARTOLA, BASE COM ABA 30x30 CM, FUSTE 15x15x16 CM, EM CHAPA DE ACO CARBONO LAMINADO A QUENTE, BITOLA 3/16", E =4,75 MM (37,29 KG/M2), PARA FIXAR TAMPO DE MESA EM PILARETE DE CONCRETO, INCLUSO PARABOLT 1/2" | UND | 1 | 229.07 | 229.07
Composição Auxiliar | 28.002.0100 | Próprio | BANCO INDIVIDUAL EM ALVENARIA MEDINDO 35x35 cm COM ALTURA DE 40 cm, COM APLICAÇÃO DE TEXTURA ACRÍLICA LISA | UN | 4 | 146.41 | 585.64
Composição Auxiliar | 103669 | SINAPI | CONCRETAGEM DE PILARES, FCK = 25 MPA, COM USO DE BALDES - LANÇAMENTO, ADENSAMENTO E ACABAMENTO. AF_02/2022 | m³ | 0,0198 | 984.85 | 19.5
7.16 | Código | Banco | Descrição | Und | Quant. | Valor Unit | Total
Composição | 28.002.0118 | Próprio | BANCO EM ALVENARIA DE TIJOLOS CERÂMICOS, PREENCHIDO COM ARENITO, COM ASSENTO EM CONCRETO DE ESP. 8 CM, COM APLICAÇÃO DE MASSA E PINTURA ESMALTE, MEDINDO 50CM DE LARGURA E 50CM DE ALTURA | M | 1 | 302.22 | 302.22
Composição Auxiliar | 93358 | SINAPI | ESCAVAÇÃO MANUAL DE VALA. AF_09/2024 | m³ | 0,04 | 82.04 | 3.28
Composição Auxiliar | 94974 | SINAPI | CONCRETO MAGRO PARA LASTRO, TRAÇO 1:4,5:4,5 (EM MASSA SECA DE CIMENTO/ AREIA MÉDIA/ BRITA 1) - PREPARO MANUAL. AF_05/2021 | m³ | 0,04 | 436.25 | 17.45
Composição Auxiliar | 103328 | SINAPI | ALVENARIA DE VEDAÇÃO DE BLOCOS CERÂMICOS FURADOS NA HORIZONTAL DE 9X19X19 CM (ESPESSURA 9 CM) E ARGAMASSA DE ASSENTAMENTO COM PREPARO EM BETONEIRA. AF_12/2021 | m² | 0,84 | 92.68 | 77.85
Composição Auxiliar | 94990 | SINAPI | EXECUÇÃO DE PASSEIO (CALÇADA) OU PISO DE CONCRETO COM CONCRETO MOLDADO IN LOCO, FEITO EM OBRA, ACABAMENTO CONVENCIONAL, NÃO ARMADO. AF_08/2022 | m³ | 0,04 | 749.85 | 29.99
Composição Auxiliar | 87893 | SINAPI | CHAPISCO APLICADO EM ALVENARIA (SEM PRESENÇA DE VÃOS) E ESTRUTURAS DE CONCRETO DE FACHADA, COM COLHER DE PEDREIRO. ARGAMASSA TRAÇO 1:3 COM PREPARO MANUAL. AF_10/2022 | m² | 1,68 | 6.93 | 11.64
Composição Auxiliar | 87794 | SINAPI | EMBOÇO OU MASSA ÚNICA EM ARGAMASSA TRAÇO 1:2:8, PREPARO MANUAL, APLICADA MANUALMENTE EM PANOS CEGOS DE FACHADA (SEM PRESENÇA DE VÃOS), ESPESSURA DE 25 MM. AF_09/2022 | m² | 1,68 | 41.9 | 70.39
Composição Auxiliar | 96135 | SINAPI | APLICAÇÃO MANUAL DE MASSA ACRÍLICA EM PAREDES EXTERNAS DE CASAS, DUAS DEMÃOS. AF_03/2024 | m² | 1,5 | 28.61 | 42.91
Composição Auxiliar | 88489 | SINAPI | PINTURA LÁTEX ACRÍLICA PREMIUM, APLICAÇÃO MANUAL EM PAREDES, DUAS DEMÃOS. AF_04/2023 | m² | 1,5 | 11.98 | 17.97
Composição Auxiliar | 98555 | SINAPI | IMPERMEABILIZAÇÃO DE SUPERFÍCIE COM ARGAMASSA POLIMÉRICA / MEMBRANA ACRÍLICA, 3 DEMÃOS. AF_09/2023 | m² | 0,84 | 29.89 | 25.1
Composição Auxiliar | 93382 | SINAPI | REATERRO MANUAL DE VALAS, COM COMPACTADOR DE SOLOS DE PERCUSSÃO. AF_08/2023 | m³ | 0,084 | 25.26 | 2.12
Insumo | 00000368 | SINAPI | AREIA PARA ATERRO - POSTO JAZIDA/FORNECEDOR (RETIRADO NA JAZIDA, SEM TRANSPORTE) | m³ | 0,084 | 42 | 3.52
8.3.2 | Código | Banco | Descrição | Und | Quant. | Valor Unit | Total
Composição | 25.004.0001 | Próprio | PILAR EM MADEIRA DE LEI 20X20 CM | M | 1 | 282.12 | 282.12
Composição Auxiliar | 88323 | SINAPI | TELHADISTA COM ENCARGOS COMPLEMENTARES | H | 1,657 | 25.11 | 41.6
Composição Auxiliar | 88239 | SINAPI | AJUDANTE DE CARPINTEIRO COM ENCARGOS COMPLEMENTARES | H | 2,277 | 21.06 | 47.95
Insumo | 00035276 | SINAPI | PILAR QUADRADO NAO APARELHADO *20 X 20* CM, EM MACARANDUBA/MASSARANDUBA, ANGELIM OU EQUIVALENTE DA REGIAO - BRUTA | M | 1 | 192.57 | 192.57
8.3.3 | Código | Banco | Descrição | Und | Quant. | Valor Unit | Total
Composição | 25.004.0005 | Próprio | VIGA EM MADEIRA DE LEI 6X16 CM | M | 1 | 284.13 | 284.13
Composição Auxiliar | 88261 | SINAPI | CARPINTEIRO DE ESQUADRIA COM ENCARGOS COMPLEMENTARES | H | 0,281 | 24.27 | 6.81
Composição Auxiliar | 88239 | SINAPI | AJUDANTE DE CARPINTEIRO COM ENCARGOS COMPLEMENTARES | H | 0,221 | 21.06 | 4.65
Insumo | 001201 | SBC | PILAR 20x20cm NAO APARELHADO MACARANDUBA, ANGELIM | M | 1,05 | 223.49 | 234.66
Insumo | 00004472 | SINAPI | VIGA NAO APARELHADA *6 X 16* CM, EM MACARANDUBA/MASSARANDUBA, ANGELIM OU EQUIVALENTE DA REGIAO - BRUTA | M | 1,05 | 36.2 | 38.01
8.3.4 | Código | Banco | Descrição | Und | Quant. | Valor Unit | Total
Composição | 25.004.0006 | Próprio | VIGA EM MADEIRA DE LEI 8X30 CM | M | 1 | 130.14 | 130.14
Composição Auxiliar | 88261 | SINAPI | CARPINTEIRO DE ESQUADRIA COM ENCARGOS COMPLEMENTARES | H | 0,281 | 24.27 | 6.81
Composição Auxiliar | 88239 | SINAPI | AJUDANTE DE CARPINTEIRO COM ENCARGOS COMPLEMENTARES | H | 0,221 | 21.06 | 4.65
Insumo | 00020208 | SINAPI | PRANCHAO APARELHADO *8 X 30* CM, EM MACARANDUBA/MASSARANDUBA, ANGELIM OU EQUIVALENTE DA REGIAO | M | 1,05 | 113.03 | 118.68
8.4.1 | Código | Banco | Descrição | Und | Quant. | Valor Unit | Total
Composição | 08.002.0177 | Próprio | PORTA DE ABRIR 2 FOLHAS, EM VIDRO TEMPERADO 6 MM, 160 X 215 CM, COM MOLA HIDRÁULICA, INCLUSIVE ACESSÓRIOS, FORNECIMENTO E INSTALAÇÃO | UN | 1 | 2096.06 | 2096.06
Composição Auxiliar | 88316 | SINAPI | SERVENTE COM ENCARGOS COMPLEMENTARES | H | 5,5213 | 20.74 | 114.51
Composição Auxiliar | 88325 | SINAPI | VIDRACEIRO COM ENCARGOS COMPLEMENTARES | H | 5,7831 | 22.95 | 132.72
Insumo | 00003104 | SINAPI | CONJ. DE FERRAGENS PARA PORTA DE VIDRO TEMPERADO, EM ZAMAC CROMADO, CONTEMPLANDO DOBRADICA INF., DOBRADICA SUP., PIVO PARA DOBRADICA INF., PIVO PARA DOBRADICA SUP., FECHADURA CENTRAL EM ZAMC. CROMADO, CONTRA FECHADURA DE PRESSAO | CJ | 1 | 157.19 | 157.19
Insumo | 00011499 | SINAPI | MOLA HIDRAULICA DE PISO, PARA PORTAS DE ATE 1100 MM E PESO DE ATE 120 KG, COM CORPO EM ACO INOX | UN | 1 | 847.12 | 847.12
Insumo | 00010505 | SINAPI | VIDRO TEMPERADO INCOLOR E = 6 MM, SEM COLOCACAO | m² | 3,44 | 245.5 | 844.52
8.4.5 | Código | Banco | Descrição | Und | Quant. | Valor Unit | Total
Composição | 08.002.0178 | Próprio | JANELA BASCULANTE EM VIDRO TEMPERADO 6 MM COM FERRAGEM E SUPORTE, FORNECIMENTO E INSTALAÇÃO | M² | 1 | 381.15 | 381.15
Composição Auxiliar | 88325 | SINAPI | VIDRACEIRO COM ENCARGOS COMPLEMENTARES | H | 2,8 | 22.95 | 64.26
Composição Auxiliar | 88243 | SINAPI | AJUDANTE ESPECIALIZADO COM ENCARGOS COMPLEMENTARES | H | 2,8 | 21.61 | 60.5
Insumo | 068122 | SBC | FERRAGEM PARA VIDRO TEMPERADO SUPORTE TIPO 1230 PARA BASCULA | UN | 1 | 10.89 | 10.89
Insumo | 00010505 | SINAPI | VIDRO TEMPERADO INCOLOR E = 6 MM, SEM COLOCACAO | m² | 1 | 245.5 | 245.5
8.4.7 | Código | Banco | Descrição | Und | Quant. | Valor Unit | Total
Composição | 08.002.0179 | Próprio | VITRINE EM VIDRO FIXO TEMPERADO 6 MM COM MOLDURA EM CONCRETO | UN | 1 | 1301.24 | 1301.24
Composição Auxiliar | 97734 | SINAPI | PEÇA RETANGULAR PRÉ-MOLDADA, VOLUME DE CONCRETO DE 10 A 30 LITROS, TAXA DE AÇO APROXIMADA DE 30KG/M³. AF_03/2024 | m³ | 0,135 | 2833.73 | 382.55
Composição Auxiliar | 102179 | SINAPI | INSTALAÇÃO DE VIDRO TEMPERADO, E = 6 MM, ENCAIXADO EM PERFIL U. AF_01/2021_PS | m² | 2,25 | 408.31 | 918.69
8.7.10 | Código | Banco | Descrição | Und | Quant. | Valor Unit | Total
Composição | 12.008.0199 | Próprio | DISPOSITIVO DPS CLASSE II, 1 POLO, TENSAO MAXIMA DE 175 V, CORRENTE MAXIMA DE *15* KA (TIPO AC) | UN | 1 | 49.81 | 49.81
Composição Auxiliar | 88264 | SINAPI | ELETRICISTA COM ENCARGOS COMPLEMENTARES | H | 0,25 | 29.06 | 7.26
Composição Auxiliar | 88247 | SINAPI | AUXILIAR DE ELETRICISTA COM ENCARGOS COMPLEMENTARES | H | 0,25 | 21.65 | 5.41
Insumo | COT.081 (08/2025) | Próprio | DISPOSITIVO DPS CLASSE II, 1 POLO, TENSAO MAXIMA DE 175 V, CORRENTE MAXIMA DE 15 KA (TIPO AC) | UN | 1 | 37.14 | 37.14
8.8.4.4 | Código | Banco | Descrição | Und | Quant. | Valor Unit | Total
Composição | 11.003.0276 | Próprio | BUCHA DE REDUÇÃO CURTA DE PVC RÍGIDO, SOLDÁVEL, MARRON, DN 75 X 60 MM | UN | 1 | 34.45 | 34.45
Composição Auxiliar | 88316 | SINAPI | SERVENTE COM ENCARGOS COMPLEMENTARES | H | 0,19 | 20.74 | 3.94
Composição Auxiliar | 88267 | SINAPI | ENCANADOR OU BOMBEIRO HIDRÁULICO COM ENCARGOS COMPLEMENTARES | H | 0,19 | 25.04 | 4.75
Insumo | 340 | ORSE | Bucha reducao curta, pvc rigido soldavel, marrom, d= 75 x 60mm | un | 1 | 19.78 | 19.78
Insumo | 00000122 | SINAPI | ADESIVO PLASTICO PARA PVC, FRASCO COM *850* GR | UN | 0,031764 | 76.56 | 2.43
Insumo | 00020083 | SINAPI | SOLUCAO PREPARADORA / LIMPADORA PARA PVC, FRASCO COM 1000 CM3 | UN | 0,041 | 86.73 | 3.55
8.8.4.9 | Código | Banco | Descrição | Und | Quant. | Valor Unit | Total
Composição | 11.003.0160 | Próprio | JOELHO DE REDUÇÃO 90º DE PVC RÍGIDO ROSCÁVEL [COM BUCHA DE LATAO] DIÂM = 3/4" X 1/2" | UN | 1 | 44.53 | 44.53
Composição Auxiliar | 88316 | SINAPI | SERVENTE COM ENCARGOS COMPLEMENTARES | H | 0,22 | 20.74 | 4.56
Composição Auxiliar | 88267 | SINAPI | ENCANADOR OU BOMBEIRO HIDRÁULICO COM ENCARGOS COMPLEMENTARES | H | 0,22 | 25.04 | 5.5
Insumo | 00003146 | SINAPI | FITA VEDA ROSCA, EM PTFE, ROLO DE 18 MM X 10 M (L X C) | UN | 0,07 | 5 | 0.35
Insumo | 1231 | ORSE | Joelho 90° pvc rigido roscavel c/ bucha latao, c/reducao, d= 3/4" x 1/2" | un | 1 | 34.12 | 34.12
8.8.4.14 | Código | Banco | Descrição | Und | Quant. | Valor Unit | Total
Composição | 11.003.0082 | Próprio | TÊ REDUÇÃO 90 PVC SOLDÁVEL 60x25MM - FORNECIMENTO E INSTALAÇÃO | UN | 1 | 42.67 | 42.67
Composição Auxiliar | 88267 | SINAPI | ENCANADOR OU BOMBEIRO HIDRÁULICO COM ENCARGOS COMPLEMENTARES | H | 0,28 | 25.04 | 7.01
Composição Auxiliar | 88316 | SINAPI | SERVENTE COM ENCARGOS COMPLEMENTARES | H | 0,28 | 20.74 | 5.8
Insumo | 00000122 | SINAPI | ADESIVO PLASTICO PARA PVC, FRASCO COM *850* GR | UN | 0,0224 | 76.56 | 1.71
Insumo | 00020083 | SINAPI | SOLUCAO PREPARADORA / LIMPADORA PARA PVC, FRASCO COM 1000 CM3 | UN | 0,008 | 86.73 | 0.69
Insumo | 4537 | ORSE | Te 90° reducao pvc rigido soldavel, marrom, d= 60 x 25mm | un | 1 | 27.46 | 27.46
8.8.4.15 | Código | Banco | Descrição | Und | Quant. | Valor Unit | Total
Composição | 11.003.0277 | Próprio | TE DE REDUÇÃO, PVC, SOLDÁVEL, DN 60MM X 50MM, INSTALADO EM PRUMADA DE ÁGUA - FORNECIMENTO E INSTALAÇÃO. AF_06/2022 | UN | 1 | 66.82 | 66.82
Composição Auxiliar | 88248 | SINAPI | AUXILIAR DE ENCANADOR OU BOMBEIRO HIDRÁULICO COM ENCARGOS COMPLEMENTARES | H | 0,2383 | 20.68 | 4.92
Composição Auxiliar | 88267 | SINAPI | ENCANADOR OU BOMBEIRO HIDRÁULICO COM ENCARGOS COMPLEMENTARES | H | 0,2383 | 25.04 | 5.96
Insumo | 00000122 | SINAPI | ADESIVO PLASTICO PARA PVC, FRASCO COM *850* GR | UN | 0,0424 | 76.56 | 3.24
Insumo | 00020083 | SINAPI | SOLUCAO PREPARADORA / LIMPADORA PARA PVC, FRASCO COM 1000 CM3 | UN | 0,0675 | 86.73 | 5.85
Insumo | 00038383 | SINAPI | LIXA D'AGUA EM FOLHA, COR PRETA, GRAO 100 | UN | 0,0418 | 3.08 | 0.12
Insumo | 00007143 | SINAPI | TE SOLDAVEL, PVC, 90 GRAUS, 60 MM, PARA AGUA FRIA PREDIAL (NBR 5648) | UN | 1 | 30.48 | 30.48
Insumo | 00000822 | SINAPI | BUCHA DE REDUCAO DE PVC, SOLDAVEL, LONGA, COM 60 X 50 MM, PARA AGUA FRIA PREDIAL | UN | 1 | 16.25 | 16.25
8.8.4.17 | Código | Banco | Descrição | Und | Quant. | Valor Unit | Total
Composição | 11.003.0278 | Próprio | TÊ DE REDUÇÃO, PVC, SOLDÁVEL, DN 75 MM X 60 MM, INSTALADO EM RESERVAÇÃO DE ÁGUA DE EDIFICAÇÃO QUE POSSUA RESERVATÓRIO DE FIBRA/FIBROCIMENTO FORNECIMENTO E INSTALAÇÃO. AF_06/2016 | UN | 1 | 103.27 | 103.27
Composição Auxiliar | 88248 | SINAPI | AUXILIAR DE ENCANADOR OU BOMBEIRO HIDRÁULICO COM ENCARGOS COMPLEMENTARES | H | 0,368 | 20.68 | 7.61
Composição Auxiliar | 88267 | SINAPI | ENCANADOR OU BOMBEIRO HIDRÁULICO COM ENCARGOS COMPLEMENTARES | H | 0,368 | 25.04 | 9.21
Insumo | 00020080 | SINAPI | ADESIVO PLASTICO PARA PVC, FRASCO COM 175 GR | UN | 0,231 | 24.98 | 5.77
Insumo | 00020083 | SINAPI | SOLUCAO PREPARADORA / LIMPADORA PARA PVC, FRASCO COM 1000 CM3 | UN | 0,062 | 86.73 | 5.37
Insumo | 00038383 | SINAPI | LIXA D'AGUA EM FOLHA, COR PRETA, GRAO 100 | UN | 0,055 | 3.08 | 0.16
Insumo | 00007144 | SINAPI | TE SOLDAVEL, PVC, 90 GRAUS, 75 MM, PARA AGUA FRIA PREDIAL (NBR 5648) | UN | 1 | 56.56 | 56.56
Insumo | 00000821 | SINAPI | BUCHA DE REDUCAO DE PVC, SOLDAVEL, LONGA, COM 75 X 50 MM, PARA AGUA FRIA PREDIAL | UN | 1 | 18.59 | 18.59
8.8.5.14 | Código | Banco | Descrição | Und | Quant. | Valor Unit | Total
Composição | 11.005.0164 | Próprio | JUNÇÃO 45º SIMPLES, PVC, SERIE NORMAL, ESGOTO PREDIAL, DN 40 X 40 MM | UN | 1 | 23.82 | 23.82
Composição Auxiliar | 88248 | SINAPI | AUXILIAR DE ENCANADOR OU BOMBEIRO HIDRÁULICO COM ENCARGOS COMPLEMENTARES | H | 0,33 | 20.68 | 6.82
Composição Auxiliar | 88267 | SINAPI | ENCANADOR OU BOMBEIRO HIDRÁULICO COM ENCARGOS COMPLEMENTARES | H | 0,33 | 25.04 | 8.26
Insumo | 00020078 | SINAPI | PASTA LUBRIFICANTE PARA TUBOS E CONEXOES COM JUNTA ELASTICA, EMBALAGEM DE *400* GR (USO EM PVC, ACO, POLIETILENO E OUTROS) | UN | 0,092 | 31.59 | 2.9
Insumo | 00003666 | SINAPI | JUNCAO SIMPLES, PVC, 45 GRAUS, DN 40 X 40 MM, SERIE NORMAL PARA ESGOTO PREDIAL | UN | 1 | 3.88 | 3.88
Insumo | 162 | ORSE | Anel borracha p/ tubo pvc sanitário predial, d= 40mm | un | 2 | 0.98 | 1.96
8.8.5.21 | Código | Banco | Descrição | Und | Quant. | Valor Unit | Total
Composição | 11.005.0180 | Próprio | TE REDUCAO PVC ESGOTO COM ANEL DE BORRACHA 100x75mm | UN | 1 | 70.36 | 70.36
Composição Auxiliar | 88248 | SINAPI | AUXILIAR DE ENCANADOR OU BOMBEIRO HIDRÁULICO COM ENCARGOS COMPLEMENTARES | H | 0,903 | 20.68 | 18.67
Composição Auxiliar | 88267 | SINAPI | ENCANADOR OU BOMBEIRO HIDRÁULICO COM ENCARGOS COMPLEMENTARES | H | 0,903 | 25.04 | 22.61
Insumo | 004479 | SBC | ANEL DE BORRACHA PARA PVC ESGOTO 75mm TIGRE OU SIMILAR | UN | 1 | 2.62 | 2.62
Insumo | 004481 | SBC | ANEL BORRACHA PARA PVC SERIE R 100mm | UN | 1 | 2.94 | 2.94
Insumo | 004492 | SBC | TE ESGOTO SANITARIO PVC SERIE NORMAL 100x75mm | UN | 1 | 21.37 | 21.37
Insumo | 004869 | SBC | VASELINA PASTOSA LUBRIFICANTE EMBALAGEM 1.000g | UN | 0,04 | 53.77 | 2.15
8.8.6.1 | Código | Banco | Descrição | Und | Quant. | Valor Unit | Total
Composição | 11.003.0190 | Próprio | ADAPTADOR DE SAIDA PARA VASO SANITARIO 100MM | UN | 1 | 91.32 | 91.32
Composição Auxiliar | 88248 | SINAPI | AUXILIAR DE ENCANADOR OU BOMBEIRO HIDRÁULICO COM ENCARGOS COMPLEMENTARES | H | 0,487 | 20.68 | 10.07
Composição Auxiliar | 88267 | SINAPI | ENCANADOR OU BOMBEIRO HIDRÁULICO COM ENCARGOS COMPLEMENTARES | H | 0,487 | 25.04 | 12.19
Insumo | COT.058(08/2025) | Próprio | ADAPTADOR PARA SAÍDA DE VASO SANITÁRIO 100 MM | UND | 1 | 69.06 | 69.06
8.8.6.2 | Código | Banco | Descrição | Und | Quant. | Valor Unit | Total
Composição | 11.005.0196 | Próprio | TUBO PROLONGADOR DN300, PARA CAIXA SIFONADA | UN | 1 | 135.27 | 135.27
Composição Auxiliar | 88248 | SINAPI | AUXILIAR DE ENCANADOR OU BOMBEIRO HIDRÁULICO COM ENCARGOS COMPLEMENTARES | H | 0,838 | 20.68 | 17.32
Composição Auxiliar | 88267 | SINAPI | ENCANADOR OU BOMBEIRO HIDRÁULICO COM ENCARGOS COMPLEMENTARES | H | 0,838 | 25.04 | 20.98
Insumo | COT.017(03/2025) | Próprio | PROLONGADOR SEM ENTRADA DN 300, PARA ESGOTO | UN | 1 | 96.97 | 96.97
8.8.6.4 | Código | Banco | Descrição | Und | Quant. | Valor Unit | Total
Composição | 11.002.0132 | Próprio | TUBO DE LIGAÇÃO PARA VASO SANITÁRIO COM ANEL EXPANSOR, ACABAMENTO CROMADO | UN | 1 | 93.76 | 93.76
Composição Auxiliar | 88267 | SINAPI | ENCANADOR OU BOMBEIRO HIDRÁULICO COM ENCARGOS COMPLEMENTARES | H | 0,2 | 25.04 | 5
Insumo | 2898 | ORSE | Tubo de ligação em PVC, com anel expansor para vaso sanitário, acabamento cromado, DECA 1968C ou similar | un | 1 | 88.76 | 88.76
8.8.6.5 | Código | Banco | Descrição | Und | Quant. | Valor Unit | Total
Composição | 11.003.0225 | Próprio | TUBO PARA VALVULA DE DESCARGA PONTA AZUL | UN | 1 | 36.4 | 36.4
Composição Auxiliar | 88316 | SINAPI | SERVENTE COM ENCARGOS COMPLEMENTARES | H | 0,5 | 20.74 | 10.37
Composição Auxiliar | 88267 | SINAPI | ENCANADOR OU BOMBEIRO HIDRÁULICO COM ENCARGOS COMPLEMENTARES | H | 0,5 | 25.04 | 12.52
Insumo | COT.099(08/2025) | Próprio | TUBO PARA VALVULA DEDESCARGA PONTA AZUL | UN | 1 | 12.57 | 12.57
Insumo | 00003146 | SINAPI | FITA VEDA ROSCA, EM PTFE, ROLO DE 18 MM X 10 M (L X C) | UN | 0,188 | 5 | 0.94
8.8.6.6 | Código | Banco | Descrição | Und | Quant. | Valor Unit | Total
Composição | 11.002.0192 | Próprio | VÁLVULA DE DESCARGA PARA MICTÓRIO - ANTIVANDALISMO | Un | 1 | 1034.34 | 1034.34
Composição Auxiliar | 88267 | SINAPI | ENCANADOR OU BOMBEIRO HIDRÁULICO COM ENCARGOS COMPLEMENTARES | H | 0,61 | 25.04 | 15.27
Composição Auxiliar | 88248 | SINAPI | AUXILIAR DE ENCANADOR OU BOMBEIRO HIDRÁULICO COM ENCARGOS COMPLEMENTARES | H | 0,61 | 20.68 | 12.61
Insumo | 00003146 | SINAPI | FITA VEDA ROSCA, EM PTFE, ROLO DE 18 MM X 10 M (L X C) | UN | 0,094 | 5 | 0.47
Insumo | 2591 | AGESUL | VALVULA P/ MICTORIO ANTIVANDALISMO FECHAMENTO AUTOMATICO, ACAB. LC, PRESSMATIC MICTORIO REF.17015006 DA DOCOL OU SIMILAR | UN | 1 | 1005.99 | 1005.99
8.8.6.7 | Código | Banco | Descrição | Und | Quant. | Valor Unit | Total
Composição | 11.002.0270 | Próprio | VALVULA DE DESCARGA 1 1/2" (BASE), DOCOL OU SIMILAR COM ACABAMENTO COM ALAVANCA PARA VALVULA DE DESCARGA BENEFIT 00184906 PARA PCD DOCOL - FORNECIMENTO E INSTALAÇÃO. AF_08/2021 | UN | 1 | 818.61 | 818.61
Composição Auxiliar | 88248 | SINAPI | AUXILIAR DE ENCANADOR OU BOMBEIRO HIDRÁULICO COM ENCARGOS COMPLEMENTARES | H | 0,9249 | 20.68 | 19.12
Composição Auxiliar | 88267 | SINAPI | ENCANADOR OU BOMBEIRO HIDRÁULICO COM ENCARGOS COMPLEMENTARES | H | 0,9249 | 25.04 | 23.15
Insumo | 00003148 | SINAPI | FITA VEDA ROSCA, EM PTFE, ROLO DE 18 MM X 50 M (L X C) | UN | 0,0192 | 18.44 | 0.35
Insumo | 1027 | AGESUL | VALVULA DE DESCARGA 1 1/2" (BASE), DOCOL OU SIMILAR, REF. 01021500 | UN | 1 | 199 | 199
Insumo | 2593 | AGESUL | ACABAMENTO PARA VALVULA DE DESCARGA HYDRA ECO CONFORTO CROMADO REF. 4900.C.CONF DA DECA OU SIMILAR | UN | 1 | 576.99 | 576.99
8.10.4 | Código | Banco | Descrição | Und | Quant. | Valor Unit | Total
Composição | 11.001.0016 | Próprio | PRATELEIRAS EM GRANITO CINZA TIPO ANDORINHA/ QUARTZ/ CASTELO/ CORUMBA OU OUTROS EQUIVALENTES DA REGIAO | m² | 1 | 815.39 | 815.39
Composição Auxiliar | 88316 | SINAPI | SERVENTE COM ENCARGOS COMPLEMENTARES | H | 0,65 | 20.74 | 13.48
Composição Auxiliar | 88309 | SINAPI | PEDREIRO COM ENCARGOS COMPLEMENTARES | H | 0,65 | 25.75 | 16.73
Composição Auxiliar | 87316 | SINAPI | ARGAMASSA TRAÇO 1:4 (EM VOLUME DE CIMENTO E AREIA GROSSA ÚMIDA) PARA CHAPISCO CONVENCIONAL, PREPARO MECÂNICO COM BETONEIRA 400 L. AF_08/2019 | m³ | 0,025 | 484.57 | 12.11
Insumo | 00011795 | SINAPI | GRANITO PARA BANCADA, POLIDO, TIPO ANDORINHA/ QUARTZ/ CASTELO/ CORUMBA OU OUTROS EQUIVALENTES DA REGIAO, E= *2,5* CM | m² | 1,05 | 671.69 | 705.27
Insumo | 00034357 | SINAPI | REJUNTE CIMENTICIO, QUALQUER COR | KG | 0,25 | 5.16 | 1.29
Insumo | 00037591 | SINAPI | SUPORTE MAO-FRANCESA EM ACO, ABAS IGUAIS 40 CM, CAPACIDADE MINIMA 70 KG, BRANCO | UN | 3 | 22.17 | 66.51
8.10.8 | Código | Banco | Descrição | Und | Quant. | Valor Unit | Total
Composição | 17.002.0022 | Próprio | BALCÃO LANCHONETE EM GRANITO CINZA ANDORINHA COM ALVENARIA EM TIJOLO COMUM | UN | 1 | 4611.52 | 4611.52
Composição Auxiliar | 05.003.0026 | Próprio | ALVENARIA EM TIJOLO CERAMICO MACICO 5X10X20CM 1 VEZ (ESPESSURA 20CM), ASSENTADO COM ARGAMASSA TRACO 1:2:8 (CIMENTO, CAL E AREIA) | m² | 4,4235 | 196.57 | 869.52
Composição Auxiliar | 11.001.0032 | Próprio | BANCADA DE GRANITO CINZA ANDORINHA/ QUARTZ/ CASTELO/ CORUMBA OU OUTROS EQUIVALENTES DA REGIAO, ESPESSURA DE 2,5CM | m² | 1,7306 | 758.38 | 1312.45
Composição Auxiliar | 06.001.0126 | Próprio | REVESTIMENTO EM GRANITO PARA PAREDES INTERNAS, FORNECIMENTO E INSTALAÇÃO | M² | 4,687 | 518.36 | 2429.55
8.11.2.1 | Código | Banco | Descrição | Und | Quant. | Valor Unit | Total
Composição | 25.004.0003 | Próprio | DECK EXTERNO COM BARROTEAMENTO EM MADEIRA DE LEI | M² | 1 | 758.45 | 758.45
Composição Auxiliar | 88261 | SINAPI | CARPINTEIRO DE ESQUADRIA COM ENCARGOS COMPLEMENTARES | H | 4,628 | 24.27 | 112.32
Composição Auxiliar | 88239 | SINAPI | AJUDANTE DE CARPINTEIRO COM ENCARGOS COMPLEMENTARES | H | 6,834 | 21.06 | 143.92
Insumo | 003991 | SBC | DECK DE MADEIRA IPE EXTRA 100x20cm | m² | 1,05 | 396 | 415.8
Insumo | 00005068 | SINAPI | PREGO DE ACO POLIDO COM CABECA 17 X 21 (2 X 11) | KG | 0,15 | 20.24 | 3.03
Insumo | 00020213 | SINAPI | VIGA APARELHADA *6 X 12* CM, EM MACARANDUBA/MASSARANDUBA, ANGELIM OU EQUIVALENTE DA REGIAO | M | 3,15 | 26.47 | 83.38
8.11.2.2 | Código | Banco | Descrição | Und | Quant. | Valor Unit | Total
Composição | 25.004.0002 | Próprio | GUARDA-CORPO EM MADEIRA DE LEI APARELHADA, ACABAMENTO EM OSMOCOLOR FECHADO COM TELA METÁLICA EM QUADRO DE METALON | M² | 1 | 1371.03 | 1371.03
Composição Auxiliar | 28.002.0109 | Próprio | APARELHAMENTO DE VIGA DE MADEIRA | m³ | 0,015 | 431.64 | 6.47
Composição Auxiliar | 102223 | SINAPI | PINTURA VERNIZ (INCOLOR) ALQUÍDICO EM MADEIRA, USO INTERNO E EXTERNO, 3 DEMÃOS. AF_01/2021 | m² | 1,1805 | 30.56 | 36.07
Composição Auxiliar | 100725 | SINAPI | PINTURA COM TINTA ALQUÍDICA DE FUNDO E ACABAMENTO (ESMALTE SINTÉTICO GRAFITE) PULVERIZADA SOBRE SUPERFÍCIES METÁLICAS (EXCETO PERFIL) EXECUTADO EM OBRA (POR DEMÃO). AF_01/2020_PE | m² | 1,577 | 24.4 | 38.47
Composição Auxiliar | 88315 | SINAPI | SERRALHEIRO COM ENCARGOS COMPLEMENTARES | H | 8,479 | 26.02 | 220.62
Composição Auxiliar | 88273 | SINAPI | MARCENEIRO COM ENCARGOS COMPLEMENTARES | H | 1 | 23.98 | 23.98
Composição Auxiliar | 88243 | SINAPI | AJUDANTE ESPECIALIZADO COM ENCARGOS COMPLEMENTARES | H | 1 | 21.61 | 21.61
Composição Auxiliar | 73467 | SINAPI | CAMINHÃO TOCO, PBT 14.300 KG, CARGA ÚTIL MÁX. 9.710 KG, DIST. ENTRE EIXOS 3,56 M, POTÊNCIA 185 CV, INCLUSIVE CARROCERIA FIXA ABERTA DE MADEIRA P/ TRANSPORTE GERAL DE CARGA SECA, DIMEN. APROX. 2,50 X 6,50 X 0,50 M - CHP DIURNO. AF_06/2014 | CHP | 2 | 243.74 | 487.48
Composição Auxiliar | 88251 | SINAPI | AUXILIAR DE SERRALHEIRO COM ENCARGOS COMPLEMENTARES | H | 6,965 | 21.24 | 147.93
Insumo | 7542 | AGESUL | TUBO RETANGULAR 30X50X1,20MM PAULI 9,10KG (COD.7812)OU SIMILAR | BR | 0,2513 | 85.9 | 21.58
Insumo | 10912 | ORSE | Tubo industrial, em aço, retangular, dim 100 x 50 mm, e=3,17mm(1/8"), 6,825kg/m | m | 1,8321 | 122.88 | 225.12
Insumo | 00007164 | SINAPI | TELA DE ARAME ONDULADA, FIO *2,77* MM (12 BWG), MALHA 5 X 5 CM, H = 2 M | m² | 0,3931 | 40.71 | 16
Insumo | 00020204 | SINAPI | PRANCHAO APARELHADO *7,5 X 23* CM, EM MACARANDUBA/MASSARANDUBA, ANGELIM OU EQUIVALENTE DA REGIAO | M | 0,3267 | 83.72 | 27.35
Insumo | 00003992 | SINAPI | TABUA APARELHADA *2,5 X 30* CM, EM MACARANDUBA/MASSARANDUBA, ANGELIM OU EQUIVALENTE DA REGIAO | M | 0,625 | 31.79 | 19.86
Insumo | 00004470 | SINAPI | PRANCHA NAO APARELHADA *6 X 40* CM, EM MACARANDUBA/MASSARANDUBA, ANGELIM OU EQUIVALENTE DA REGIAO - BRUTA | M | 0,625 | 125.59 | 78.49
9.1.2.5 | Código | Banco | Descrição | Und | Quant. | Valor Unit | Total
Composição | 06.001.0106 | Próprio | REVESTIMENTO CERÂMICO PARA PAREDE INTERNA COM PLACAS TIPO ESMALTADA EXTRA, APLICADAS A MEIA ALTURA DAS PAREDES | m² | 1 | 69.33 | 69.33
Composição Auxiliar | 88256 | SINAPI | AZULEJISTA OU LADRILHISTA COM ENCARGOS COMPLEMENTARES | H | 0,7849 | 25.63 | 20.11
Composição Auxiliar | 88316 | SINAPI | SERVENTE COM ENCARGOS COMPLEMENTARES | H | 0,3382 | 20.74 | 7.01
Insumo | 00000536 | SINAPI | REVESTIMENTO PARA PAREDE, EM CERAMICA ESMALTADA, FORMATO MENOR OU IGUAL A 2025 CM2 | m² | 1,0776 | 33.1 | 35.66
Insumo | 00001381 | SINAPI | ARGAMASSA COLANTE AC I PARA CERAMICAS | KG | 5,88 | 0.88 | 5.17
Insumo | 00034357 | SINAPI | REJUNTE CIMENTICIO, QUALQUER COR | KG | 0,2687 | 5.16 | 1.38
9.1.2.6 | Código | Banco | Descrição | Und | Quant. | Valor Unit | Total
Composição | 06.001.0108 | Próprio | REVESTIMENTO CERÂMICO PARA PAREDE INTERNA COM PLACAS TIPO ESMALTADA EXTRA, APLICADAS NA ALTURA INTEIRA DAS PAREDES | m² | 1 | 65.13 | 65.13
Composição Auxiliar | 88256 | SINAPI | AZULEJISTA OU LADRILHISTA COM ENCARGOS COMPLEMENTARES | H | 0,6551 | 25.63 | 16.79
Composição Auxiliar | 88316 | SINAPI | SERVENTE COM ENCARGOS COMPLEMENTARES | H | 0,3021 | 20.74 | 6.26
Insumo | 00000536 | SINAPI | REVESTIMENTO PARA PAREDE, EM CERAMICA ESMALTADA, FORMATO MENOR OU IGUAL A 2025 CM2 | m² | 1,0735 | 33.1 | 35.53
Insumo | 00001381 | SINAPI | ARGAMASSA COLANTE AC I PARA CERAMICAS | KG | 5,88 | 0.88 | 5.17
Insumo | 00034357 | SINAPI | REJUNTE CIMENTICIO, QUALQUER COR | KG | 0,2687 | 5.16 | 1.38
9.1.3.1 | Código | Banco | Descrição | Und | Quant. | Valor Unit | Total
Composição | 22.002.0004 | Próprio | ATERRO INTERNO (EDIFICACOES) COMPACTADO MANUALMENTE, COM AQUISIÇÃO DE TERRA | m³ | 1 | 126.85 | 126.85
Composição Auxiliar | 88316 | SINAPI | SERVENTE COM ENCARGOS COMPLEMENTARES | H | 3,5 | 20.74 | 72.59
Insumo | 00006081 | SINAPI - 06/2025 - SP | ARGILA OU BARRO PARA ATERRO/REATERRO (COM TRANSPORTE ATE 10 KM) | m³ | 1 | 54.26 | 54.26
9.1.3.2 | Código | Banco | Descrição | Und | Quant. | Valor Unit | Total
Composição | 10.001.0021 | Próprio | CONTRAPISO/LASTRO DE CONCRETO NAO-ESTRUTURAL, E=5CM, PREPARO COM BETONEIRA | m² | 1 | 42.75 | 42.75
Composição Auxiliar | 88309 | SINAPI | PEDREIRO COM ENCARGOS COMPLEMENTARES | H | 0,35 | 25.75 | 9.01
Composição Auxiliar | 88316 | SINAPI | SERVENTE COM ENCARGOS COMPLEMENTARES | H | 0,7 | 20.74 | 14.51
Composição Auxiliar | 94962 | SINAPI | CONCRETO MAGRO PARA LASTRO, TRAÇO 1:4,5:4,5 (EM MASSA SECA DE CIMENTO/ AREIA MÉDIA/ BRITA 1) - PREPARO MECÂNICO COM BETONEIRA 400 L. AF_05/2021 | m³ | 0,05 | 384.78 | 19.23
9.1.3.3 | Código | Banco | Descrição | Und | Quant. | Valor Unit | Total
Composição | 10.001.0022 | Próprio | REGULARIZACAO DE PISO/BASE EM ARGAMASSA TRACO 1:3 (CIMENTO E AREIA). ESPESSURA 2.0 CM. PREPARO COM BETONEIRA | m² | 1 | 20.63 | 20.63
Composição Auxiliar | 88316 | SINAPI | SERVENTE COM ENCARGOS COMPLEMENTARES | H | 0,2 | 20.74 | 4.14
Composição Auxiliar | 88309 | SINAPI | PEDREIRO COM ENCARGOS COMPLEMENTARES | H | 0,2 | 25.75 | 5.15
Composição Auxiliar | 88628 | SINAPI | ARGAMASSA TRAÇO 1:3 (EM VOLUME DE CIMENTO E AREIA MÉDIA ÚMIDA), PREPARO MECÂNICO COM BETONEIRA 400 L. AF_08/2019 | m³ | 0,02 | 567.48 | 11.34
9.1.6.1.1 | Código | Banco | Descrição | Und | Quant. | Valor Unit | Total
Composição | 11.005.0226 | Próprio | ANTIESPUMA PARA CAIXA SIFONADA 100MM - FORNECIMENTO E INSTALAÇÃO | UN | 1 | 24 | 24
Composição Auxiliar | 88248 | SINAPI | AUXILIAR DE ENCANADOR OU BOMBEIRO HIDRÁULICO COM ENCARGOS COMPLEMENTARES | H | 0,15 | 20.68 | 3.1
Insumo | 021134 | SBC | DISPOSITIVO ANTI ESPUMA EM CAIXA DE RALO 100mm | UN | 1 | 20.9 | 20.9
9.1.6.1.2 | Código | Banco | Descrição | Und | Quant. | Valor Unit | Total
Composição | 11.006.0077 | Próprio | CAIXA EM ALVENARIA DE TIJOLO MACIÇO, REBOCADA INTERNAMENTE, BASE EM CONCRETO, TAMPA DE CONCRETO, DIMENSÕES INTERNAS DE 60X60 CM - FORNECIMENTO E INSTALAÇÃO | UN | 1 | 527.99 | 527.99
Composição Auxiliar | 93358 | SINAPI | ESCAVAÇÃO MANUAL DE VALA. AF_09/2024 | m³ | 1,3685 | 82.04 | 112.27
Composição Auxiliar | 96619 | SINAPI | LASTRO DE CONCRETO MAGRO, APLICADO EM BLOCOS DE COROAMENTO OU SAPATAS, ESPESSURA DE 5 CM. AF_01/2024 | m² | 0,0302 | 37.55 | 1.13
Composição Auxiliar | 101159 | SINAPI | ALVENARIA DE VEDAÇÃO DE BLOCOS CERÂMICOS MACIÇOS DE 5X10X20CM (ESPESSURA 10CM) E ARGAMASSA DE ASSENTAMENTO COM PREPARO EM BETONEIRA. AF_05/2020 | m² | 2,0008 | 135.71 | 271.52
Composição Auxiliar | 87894 | SINAPI | CHAPISCO APLICADO EM ALVENARIA (SEM PRESENÇA DE VÃOS) E ESTRUTURAS DE CONCRETO DE FACHADA, COM COLHER DE PEDREIRO. ARGAMASSA TRAÇO 1:3 COM PREPARO EM BETONEIRA 400L. AF_10/2022 | m² | 1,464 | 6.52 | 9.54
Composição Auxiliar | 87792 | SINAPI | EMBOÇO OU MASSA ÚNICA EM ARGAMASSA TRAÇO 1:2:8, PREPARO MECÂNICO COM BETONEIRA 400 L, APLICADA MANUALMENTE EM PANOS CEGOS DE FACHADA (SEM PRESENÇA DE VÃOS), ESPESSURA DE 25 MM. AF_08/2022 | m² | 1,464 | 38.88 | 56.92
Composição Auxiliar | 94964 | SINAPI | CONCRETO FCK = 20MPA, TRAÇO 1:2,7:3 (EM MASSA SECA DE CIMENTO/ AREIA MÉDIA/ BRITA 1) - PREPARO MECÂNICO COM BETONEIRA 400 L. AF_05/2021 | m³ | 0,054 | 475.74 | 25.68
Composição Auxiliar | 97088 | SINAPI | ARMAÇÃO PARA EXECUÇÃO DE RADIER, PISO DE CONCRETO OU LAJE SOBRE SOLO, COM USO DE TELA Q-92. AF_09/2021 | KG | 1,6007 | 15.62 | 25
Composição Auxiliar | 103670 | SINAPI | LANÇAMENTO COM USO DE BALDES, ADENSAMENTO E ACABAMENTO DE CONCRETO EM ESTRUTURAS. AF_02/2022 | m³ | 0,054 | 280.9 | 15.16
Insumo | 00004415 | SINAPI | SARRAFO NAO APARELHADO *2,5 X 5* CM, EM MACARANDUBA/MASSARANDUBA, ANGELIM, PEROBA-ROSA OU EQUIVALENTE DA REGIAO - BRUTA | M | 2,08 | 5.18 | 10.77
9.1.6.2.16 | Código | Banco | Descrição | Und | Quant. | Valor Unit | Total
Composição | 11.005.0008 | Próprio | LUVA COM BUCHA DE LATÃO, PVC, SOLDÁVEL, DN 25MM X 1/2, INSTALADO EM RAMAL OU SUB-RAMAL DE ÁGUA - FORNECIMENTO E INSTALAÇÃO. | UN | 1 | 11.82 | 11.82
Composição Auxiliar | 88248 | SINAPI | AUXILIAR DE ENCANADOR OU BOMBEIRO HIDRÁULICO COM ENCARGOS COMPLEMENTARES | H | 0,1 | 20.68 | 2.06
Composição Auxiliar | 88267 | SINAPI | ENCANADOR OU BOMBEIRO HIDRÁULICO COM ENCARGOS COMPLEMENTARES | H | 0,1 | 25.04 | 2.5
Insumo | 00000122 | SINAPI | ADESIVO PLASTICO PARA PVC, FRASCO COM *850* GR | UN | 0,007 | 76.56 | 0.53
Insumo | 00020083 | SINAPI | SOLUCAO PREPARADORA / LIMPADORA PARA PVC, FRASCO COM 1000 CM3 | UN | 0,008 | 86.73 | 0.69
Insumo | 00038383 | SINAPI | LIXA D'AGUA EM FOLHA, COR PRETA, GRAO 100 | UN | 0,05 | 3.08 | 0.15
Insumo | 00003874 | SINAPI | LUVA SOLDAVEL COM BUCHA DE LATAO, PVC, 25 MM X 1/2" | UN | 1 | 5.89 | 5.89
9.1.6.3.1 | Código | Banco | Descrição | Und | Quant. | Valor Unit | Total
Composição | 11.005.0201 | Próprio | ANEL BORRACHA TUBO PVC DN 40mm | UN | 1 | 4.27 | 4.27
Composição Auxiliar | 88248 | SINAPI | AUXILIAR DE ENCANADOR OU BOMBEIRO HIDRÁULICO COM ENCARGOS COMPLEMENTARES | H | 0,08 | 20.68 | 1.65
Composição Auxiliar | 88267 | SINAPI | ENCANADOR OU BOMBEIRO HIDRÁULICO COM ENCARGOS COMPLEMENTARES | H | 0,02 | 25.04 | 0.5
Insumo | 043636 | SBC | ANEL DE BORRACHA PARA PVC SERIE R 40mm TIGRE OU SIMILAR | UN | 1 | 2.12 | 2.12
9.1.6.3.2 | Código | Banco | Descrição | Und | Quant. | Valor Unit | Total
Composição | 11.005.0165 | Próprio | ANEL BORRACHA TUBO PVC DN 50mm | UN | 1 | 3.84 | 3.84
Composição Auxiliar | 88248 | SINAPI | AUXILIAR DE ENCANADOR OU BOMBEIRO HIDRÁULICO COM ENCARGOS COMPLEMENTARES | H | 0,08 | 20.68 | 1.65
Composição Auxiliar | 88267 | SINAPI | ENCANADOR OU BOMBEIRO HIDRÁULICO COM ENCARGOS COMPLEMENTARES | H | 0,02 | 25.04 | 0.5
Insumo | 00000296 | SINAPI | ANEL BORRACHA PARA TUBO ESGOTO PREDIAL, DN 50 MM (NBR 5688) | UN | 1 | 1.69 | 1.69
9.1.6.3.3 | Código | Banco | Descrição | Und | Quant. | Valor Unit | Total
Composição | 11.005.0051 | Próprio | ANEL BORRACHA TUBO PVC DN 75mm | UN | 1 | 10.64 | 10.64
Composição Auxiliar | 88248 | SINAPI | AUXILIAR DE ENCANADOR OU BOMBEIRO HIDRÁULICO COM ENCARGOS COMPLEMENTARES | H | 0,151 | 20.68 | 3.12
Composição Auxiliar | 88267 | SINAPI | ENCANADOR OU BOMBEIRO HIDRÁULICO COM ENCARGOS COMPLEMENTARES | H | 0,201 | 25.04 | 5.03
Insumo | 00000297 | SINAPI | ANEL BORRACHA PARA TUBO ESGOTO PREDIAL, DN 75 MM (NBR 5688) | UN | 1 | 2.49 | 2.49
9.1.6.3.4 | Código | Banco | Descrição | Und | Quant. | Valor Unit | Total
Composição | 11.005.0166 | Próprio | ANEL BORRACHA TUBO PVC DN 100mm | UN | 1 | 6.62 | 6.62
Composição Auxiliar | 88248 | SINAPI | AUXILIAR DE ENCANADOR OU BOMBEIRO HIDRÁULICO COM ENCARGOS COMPLEMENTARES | H | 0,151 | 20.68 | 3.12
Composição Auxiliar | 88267 | SINAPI | ENCANADOR OU BOMBEIRO HIDRÁULICO COM ENCARGOS COMPLEMENTARES | H | 0,02 | 25.04 | 0.5
Insumo | 00000301 | SINAPI | ANEL BORRACHA PARA TUBO ESGOTO PREDIAL, DN 100 MM (NBR 5688) | UN | 1 | 3 | 3
9.1.6.3.17 | Código | Banco | Descrição | Und | Quant. | Valor Unit | Total
Composição | 11.005.0098 | Próprio | JUNÇÃO SIMPLES, PVC, SERIE NORMAL, ESGOTO PREDIAL, DN 75 X 50 MM, JUNTA ELÁSTICA, FORNECIDO E INSTALADO EM RAMAL DE DESCARGA OU RAMAL DE ESGOTO SANITÁRIO. | UN | 1 | 29.19 | 29.19
Composição Auxiliar | 88248 | SINAPI | AUXILIAR DE ENCANADOR OU BOMBEIRO HIDRÁULICO COM ENCARGOS COMPLEMENTARES | H | 0,25 | 20.68 | 5.17
Composição Auxiliar | 88267 | SINAPI | ENCANADOR OU BOMBEIRO HIDRÁULICO COM ENCARGOS COMPLEMENTARES | H | 0,25 | 25.04 | 6.26
Insumo | 00000297 | SINAPI | ANEL BORRACHA PARA TUBO ESGOTO PREDIAL, DN 75 MM (NBR 5688) | UN | 2 | 2.49 | 4.98
Insumo | 00020078 | SINAPI | PASTA LUBRIFICANTE PARA TUBOS E CONEXOES COM JUNTA ELASTICA, EMBALAGEM DE *400* GR (USO EM PVC, ACO, POLIETILENO E OUTROS) | UN | 0,06 | 31.59 | 1.89
Insumo | 1268 | ORSE | Juncao simples pvc rigido p/ esgoto primario, diam = 75 x 50mm | un | 1 | 10.89 | 10.89
9.1.6.3.24 | Código | Banco | Descrição | Und | Quant. | Valor Unit | Total
Composição | 11.005.0099 | Próprio | REDUÇÃO EXCÊNTRICA PVC PARA ESGOTO PREDIAL DN 75 X 50MM - FORNECIMENTO E INSTALAÇÃO | UN | 1 | 28.63 | 28.63
Composição Auxiliar | 88248 | SINAPI | AUXILIAR DE ENCANADOR OU BOMBEIRO HIDRÁULICO COM ENCARGOS COMPLEMENTARES | H | 0,36 | 20.68 | 7.44
Composição Auxiliar | 88267 | SINAPI | ENCANADOR OU BOMBEIRO HIDRÁULICO COM ENCARGOS COMPLEMENTARES | H | 0,36 | 25.04 | 9.01
Insumo | 00000119 | SINAPI | ADESIVO PLASTICO PARA PVC, BISNAGA COM 75 GR | UN | 0,1 | 9.95 | 0.99
Insumo | 00020083 | SINAPI | SOLUCAO PREPARADORA / LIMPADORA PARA PVC, FRASCO COM 1000 CM3 | UN | 0,037 | 86.73 | 3.2
Insumo | 00020042 | SINAPI | REDUCAO EXCENTRICA PVC, DN 75 X 50 MM, PARA ESGOTO PREDIAL | UN | 1 | 7.99 | 7.99
9.1.6.3.27 | Código | Banco | Descrição | Und | Quant. | Valor Unit | Total
Composição | 11.003.0061 -CEF | Próprio | TE SANITARIO 75X50MM, COM ANÉIS - FORNECIMENTO E INSTALACAO | UN | 1 | 38.62 | 38.62
Composição Auxiliar | 88267 | SINAPI | ENCANADOR OU BOMBEIRO HIDRÁULICO COM ENCARGOS COMPLEMENTARES | H | 0,11 | 25.04 | 2.75
Composição Auxiliar | 88316 | SINAPI | SERVENTE COM ENCARGOS COMPLEMENTARES | H | 0,11 | 20.74 | 2.28
Insumo | 00000296 | SINAPI | ANEL BORRACHA PARA TUBO ESGOTO PREDIAL, DN 50 MM (NBR 5688) | UN | 1 | 1.69 | 1.69
Insumo | 00020078 | SINAPI | PASTA LUBRIFICANTE PARA TUBOS E CONEXOES COM JUNTA ELASTICA, EMBALAGEM DE *400* GR (USO EM PVC, ACO, POLIETILENO E OUTROS) | UN | 0,06 | 31.59 | 1.89
Insumo | 00000297 | SINAPI | ANEL BORRACHA PARA TUBO ESGOTO PREDIAL, DN 75 MM (NBR 5688) | UN | 1 | 2.49 | 2.49
Insumo | 00011658 | SINAPI | TE SANITARIO, PVC, DN 75 X 75 MM, SERIE NORMAL PARA ESGOTO PREDIAL | UN | 1 | 17.04 | 17.04
Insumo | 00020042 | SINAPI | REDUCAO EXCENTRICA PVC, DN 75 X 50 MM, PARA ESGOTO PREDIAL | UN | 1 | 7.99 | 7.99
Insumo | 00000297 | SINAPI | ANEL BORRACHA PARA TUBO ESGOTO PREDIAL, DN 75 MM (NBR 5688) | UN | 1 | 2.49 | 2.49
9.1.6.3.28 | Código | Banco | Descrição | Und | Quant. | Valor Unit | Total
Composição | 11.005.0124 | Próprio | TE, PVC, SERIE NORMAL, ESGOTO PREDIAL, DN 100 X 50 MM, JUNTA ELÁSTICA, FORNECIDO E INSTALADO EM RAMAL DE DESCARGA OU RAMAL DE ESGOTO SANITÁRIO | UN | 1 | 31.54 | 31.54
Composição Auxiliar | 88248 | SINAPI | AUXILIAR DE ENCANADOR OU BOMBEIRO HIDRÁULICO COM ENCARGOS COMPLEMENTARES | H | 0,2 | 20.68 | 4.13
Composição Auxiliar | 88267 | SINAPI | ENCANADOR OU BOMBEIRO HIDRÁULICO COM ENCARGOS COMPLEMENTARES | H | 0,2 | 25.04 | 5
Insumo | 00000122 | SINAPI | ADESIVO PLASTICO PARA PVC, FRASCO COM *850* GR | UN | 0,026 | 76.56 | 1.99
Insumo | 00011655 | SINAPI | TE SANITARIO DE REDUCAO, PVC, DN 100 X 50 MM, SERIE NORMAL, PARA ESGOTO PREDIAL | UN | 1 | 17.45 | 17.45
Insumo | 00020083 | SINAPI | SOLUCAO PREPARADORA / LIMPADORA PARA PVC, FRASCO COM 1000 CM3 | UN | 0,033 | 86.73 | 2.86
Insumo | 00038383 | SINAPI | LIXA D'AGUA EM FOLHA, COR PRETA, GRAO 100 | UN | 0,036 | 3.08 | 0.11
9.1.6.4.6 | Código | Banco | Descrição | Und | Quant. | Valor Unit | Total
Composição | 11.003.0136 | Próprio | TUBO DE DESCARGA DE PVC, PARA VALVULA DE DESCARGA (TUBO PONTA AZUL) 1 1/2" | UN | 1 | 24 | 24
Composição Auxiliar | 88267 | SINAPI | ENCANADOR OU BOMBEIRO HIDRÁULICO COM ENCARGOS COMPLEMENTARES | H | 0,3 | 25.04 | 7.51
Composição Auxiliar | 88248 | SINAPI | AUXILIAR DE ENCANADOR OU BOMBEIRO HIDRÁULICO COM ENCARGOS COMPLEMENTARES | H | 0,3 | 20.68 | 6.2
Insumo | 2575 | AGESUL | TUBO PONTA AZUL PARA VALVULA DE DESCARGA 11/2" | UN | 1 | 10.29 | 10.29
9.1.6.6.4 | Código | Banco | Descrição | Und | Quant. | Valor Unit | Total
Composição | 11.002.0275 | Próprio | LAVATORIO DE LOUCA BRANCA COM COLUNA SUSPENSA, PARA P.N.E., INCLUSIVE VALVULA E SIFAO CROMADOS - FORNECIMENTO E INSTALAÇÃO | UN | 1 | 1919.2 | 1919.2
Composição Auxiliar | 86877 | SINAPI | VÁLVULA EM METAL CROMADO 1.1/2" X 1.1/2" PARA TANQUE OU LAVATÓRIO, COM OU SEM LADRÃO - FORNECIMENTO E INSTALAÇÃO. AF_01/2020 | UN | 1 | 110.63 | 110.63
Composição Auxiliar | 86881 | SINAPI | SIFÃO DO TIPO GARRAFA EM METAL CROMADO 1 X 1.1/2" - FORNECIMENTO E INSTALAÇÃO. AF_01/2020 | UN | 1 | 342.28 | 342.28
Composição Auxiliar | 88267 | SINAPI | ENCANADOR OU BOMBEIRO HIDRÁULICO COM ENCARGOS COMPLEMENTARES | H | 2,07 | 25.04 | 51.83
Composição Auxiliar | 88316 | SINAPI | SERVENTE COM ENCARGOS COMPLEMENTARES | H | 0,84 | 20.74 | 17.42
Insumo | 00004351 | SINAPI | PARAFUSO NIQUELADO 3 1/2" COM ACABAMENTO CROMADO PARA FIXAR PECA SANITARIA, INCLUI PORCA CEGA, ARRUELA E BUCHA DE NYLON TAMANHO S-8 | UN | 6 | 19.26 | 115.56
Insumo | 9012 | AGESUL | LAVATORIO DE LOUCA BRANCA PARA P.N.E., REF. L.51.17 DECA VOGUE PLUS DA DECA OU SIMILAR | UN | 1 | 831.99 | 831.99
Insumo | 9013 | AGESUL | COLUNA SUSPENSA DE LOUCA BRANCA PARA P.N.E., DECA VOGUE PLUS REF. C.510.17 OU SIMILAR | UN | 1 | 449.49 | 449.49
9.1.6.6.6 | Código | Banco | Descrição | Und | Quant. | Valor Unit | Total
Composição | 11.002.0002 | Próprio | TORNEIRA PARA LAVATÓRIO DE MESA, TIPO PRESSMATIC, INCLUINDO ENGATE FLEXIVEL PVC 40 CM - FORNECIMENTO E INSTALAÇÃO | UN | 1 | 186.9 | 186.9
Composição Auxiliar | 88316 | SINAPI | SERVENTE COM ENCARGOS COMPLEMENTARES | H | 0,5 | 20.74 | 10.37
Composição Auxiliar | 88267 | SINAPI | ENCANADOR OU BOMBEIRO HIDRÁULICO COM ENCARGOS COMPLEMENTARES | H | 0,5 | 25.04 | 12.52
Insumo | 00036796 | SINAPI | TORNEIRA METALICA CROMADA DE MESA, PARA LAVATORIO, TEMPORIZADA PRESSAO FECHAMENTO AUTOMATICO, BICA BAIXA | UN | 1 | 156.8 | 156.8
Insumo | 00003146 | SINAPI | FITA VEDA ROSCA, EM PTFE, ROLO DE 18 MM X 10 M (L X C) | UN | 0,0056 | 5 | 0.02
Insumo | 00011681 | SINAPI | ENGATE/RABICHO FLEXIVEL PLASTICO (PVC OU ABS) BRANCO 1/2" X 40 CM | UN | 1 | 7.19 | 7.19
9.1.6.6.7 | Código | Banco | Descrição | Und | Quant. | Valor Unit | Total
Composição | 11.002.0001 | Próprio | TORNEIRA CROMADA DE MESA PARA LAVATÓRIO OU PIA, DE 1/2" OU 3/4", COM ALAVANCA PARA PNE, PADRÃO MÉDIO, INCLUSO ENGATE FLEXÍVEL PVC 40 CM - FORNECIMENTO E INSTALAÇAO | UN | 1 | 215.63 | 215.63
Composição Auxiliar | 88267 | SINAPI | ENCANADOR OU BOMBEIRO HIDRÁULICO COM ENCARGOS COMPLEMENTARES | H | 0,25 | 25.04 | 6.26
Composição Auxiliar | 88316 | SINAPI | SERVENTE COM ENCARGOS COMPLEMENTARES | H | 0,5 | 20.74 | 10.37
Insumo | 00011681 | SINAPI | ENGATE/RABICHO FLEXIVEL PLASTICO (PVC OU ABS) BRANCO 1/2" X 40 CM | UN | 1 | 7.19 | 7.19
Insumo | 00003146 | SINAPI | FITA VEDA ROSCA, EM PTFE, ROLO DE 18 MM X 10 M (L X C) | UN | 0,0304 | 5 | 0.15
Insumo | COT.209 (04/2025) | Próprio | TORNEIRA DEFICIENTE PNE AUTOMÁTICA LAVATÓRIO NBR 9050 | un | 1 | 191.66 | 191.66
9.1.6.6.13 | Código | Banco | Descrição | Und | Quant. | Valor Unit | Total
Composição | 25.001.0092 | Próprio | BARRA DE APOIO RETA, EM AÇO INOX POLIDO, COMPRIMENTO DE 40 CM, DIÂMETRO MÍNIMO DE 3 CM | UN | 1 | 283.48 | 283.48
Composição Auxiliar | 88309 | SINAPI | PEDREIRO COM ENCARGOS COMPLEMENTARES | H | 0,9485 | 25.75 | 24.42
Composição Auxiliar | 88242 | SINAPI | AJUDANTE DE PEDREIRO COM ENCARGOS COMPLEMENTARES | H | 0,2988 | 21.28 | 6.35
Insumo | 00004351 | SINAPI | PARAFUSO NIQUELADO 3 1/2" COM ACABAMENTO CROMADO PARA FIXAR PECA SANITARIA, INCLUI PORCA CEGA, ARRUELA E BUCHA DE NYLON TAMANHO S-8 | UN | 6 | 19.26 | 115.56
Insumo | 6180 | AGESUL | BARRA DE APOIO RETA (PUXADOR), EM ACO INOX POLIDO, COMPRIMENTO DE 40CM, DIAMETRO MINIMO DE 3CM | UN | 1 | 137.15 | 137.15
9.1.6.6.17 | Código | Banco | Descrição | Und | Quant. | Valor Unit | Total
Composição | 08.006.0002 | Próprio | ESPELHO CRISTAL, ESPESSURA 4MM, COM PARAFUSOS DE FIXACAO, SEM MOLDURA | m² | 1 | 528.94 | 528.94
Composição Auxiliar | 88316 | SINAPI | SERVENTE COM ENCARGOS COMPLEMENTARES | H | 0,4 | 20.74 | 8.29
Composição Auxiliar | 88325 | SINAPI | VIDRACEIRO COM ENCARGOS COMPLEMENTARES | H | 2 | 22.95 | 45.9
Insumo | 00011186 | SINAPI | ESPELHO CRISTAL E = 4 MM | m² | 1 | 459.75 | 459.75
Insumo | 6445 | AGESUL | BOTAO FRANCES DE PLASTICO CROMADO COM BUCHA E PARAFUSO | UN | 4 | 3.75 | 15
9.1.6.7.2 | Código | Banco | Descrição | Und | Quant. | Valor Unit | Total
Composição | 11.001.0134 | Próprio | BANCADA EM GRANITO CINZA ANDORINHA/ QUARTZ/ CASTELO/ CORUMBA OU OUTROS EQUIVALENTES DA REGIAO (COM SUPORTE) | m² | 1 | 792.45 | 792.45
Composição Auxiliar | 88274 | SINAPI | MARMORISTA/GRANITEIRO COM ENCARGOS COMPLEMENTARES | H | 0,779 | 25.63 | 19.96
Composição Auxiliar | 88243 | SINAPI | AJUDANTE ESPECIALIZADO COM ENCARGOS COMPLEMENTARES | H | 0,779 | 21.61 | 16.83
Insumo | 00001379 | SINAPI | CIMENTO PORTLAND COMPOSTO CP II-32 | KG | 4,6 | 0.8 | 3.68
Insumo | 00000367 | SINAPI | AREIA GROSSA - POSTO JAZIDA/FORNECEDOR (RETIRADO NA JAZIDA, SEM TRANSPORTE) | m³ | 0,001 | 85.09 | 0.08
Insumo | 00001380 | SINAPI | CIMENTO BRANCO NAO ESTRUTURAL (CPB - NAO ESTRUTURAL) | KG | 1,82 | 5.35 | 9.73
Insumo | 00037590 | SINAPI | SUPORTE MAO-FRANCESA EM ACO, ABAS IGUAIS 30 CM, CAPACIDADE MINIMA 60 KG, BRANCO | UN | 2 | 18.45 | 36.9
Insumo | 00011795 | SINAPI | GRANITO PARA BANCADA, POLIDO, TIPO ANDORINHA/ QUARTZ/ CASTELO/ CORUMBA OU OUTROS EQUIVALENTES DA REGIAO, E= *2,5* CM | m² | 1,05 | 671.69 | 705.27
9.1.7.9 | Código | Banco | Descrição | Und | Quant. | Valor Unit | Total
Composição | 12.005.0114 | Próprio | INTERRUPTOR COM CONTROLE PARA VENTILADOR DE TETO | UN | 1 | 45.72 | 45.72
Composição Auxiliar | 88316 | SINAPI | SERVENTE COM ENCARGOS COMPLEMENTARES | H | 0,5 | 20.74 | 10.37
Composição Auxiliar | 88264 | SINAPI | ELETRICISTA COM ENCARGOS COMPLEMENTARES | H | 0,5 | 29.06 | 14.53
Insumo | 7522 | ORSE | Interruptor com controle para ventilador de teto, ref.1331-V2, Siemens ou similar | un | 1 | 19 | 19
Insumo | 00001872 | SINAPI | CAIXA DE PASSAGEM, EM PVC, DE 4" X 2", PARA ELETRODUTO FLEXIVEL CORRUGADO | UN | 1 | 1.82 | 1.82
9.1.7.14 | Código | Banco | Descrição | Und | Quant. | Valor Unit | Total
Composição | 12.005.0008 | Próprio | ESPELHO / PLACA DE 1 POSTO 4" X 2", PARA INSTALACAO DE TOMADAS E INTERRUPTORES. FORNECIMENTO E COLOCAÇÃO | UN | 1 | 5.08 | 5.08
Composição Auxiliar | 88264 | SINAPI | ELETRICISTA COM ENCARGOS COMPLEMENTARES | H | 0,106 | 29.06 | 3.08
Insumo | 00038092 | SINAPI | ESPELHO / PLACA DE 1 POSTO 4" X 2", PARA INSTALACAO DE TOMADAS E INTERRUPTORES | UN | 1 | 2 | 2
9.1.7.21 | Código | Banco | Descrição | Und | Quant. | Valor Unit | Total
Composição | 12.008.0213 | Próprio | DISPOSITIVO DE PROTEÇÃO CONTRA SURTO (DPS) TENSÃO MAXIMA DE 175V - 8 KA | UN | 1 | 117.79 | 117.79
Composição Auxiliar | 88264 | SINAPI | ELETRICISTA COM ENCARGOS COMPLEMENTARES | H | 1 | 29.06 | 29.06
Composição Auxiliar | 88247 | SINAPI | AUXILIAR DE ELETRICISTA COM ENCARGOS COMPLEMENTARES | H | 1 | 21.65 | 21.65
Insumo | 00039465 | SINAPI | DISPOSITIVO DPS CLASSE II, 1 POLO, TENSAO MAXIMA DE 175 V, CORRENTE MAXIMA DE *20* KA (TIPO AC) | UN | 1 | 67.08 | 67.08
9.2.1.1.1 | Código | Banco | Descrição | Und | Quant. | Valor Unit | Total
Composição | 28.001.0140 | Próprio | ESTACA BROCA DE CONCRETO, DIÂMETRO DE 25CM, ESCAVAÇÃO MANUAL COM TRADO CONCHA, SEM ARMADURA DE ARRANQUE, CONCRETO 25 MPA PREPARO EM BETONEIRA | M | 1 | 71.53 | 71.53
Composição Auxiliar | 88309 | SINAPI | PEDREIRO COM ENCARGOS COMPLEMENTARES | H | 0,795 | 25.75 | 20.47
Composição Auxiliar | 88316 | SINAPI | SERVENTE COM ENCARGOS COMPLEMENTARES | H | 0,998 | 20.74 | 20.69
Composição Auxiliar | 94971 | SINAPI | CONCRETO FCK = 25MPA, TRAÇO 1:2,3:2,7 (EM MASSA SECA DE CIMENTO/ AREIA MÉDIA/ BRITA 1) - PREPARO MECÂNICO COM BETONEIRA 600 L. AF_05/2021 | m³ | 0,062 | 489.86 | 30.37
10.1.4.19 | Código | Banco | Descrição | Und | Quant. | Valor Unit | Total
Composição | 11.003.0209 | Próprio | TE DE REDUCAO 90 PVC SOLDAVEL 60 x 50mm | UN | 1 | 71.84 | 71.84
Composição Auxiliar | 88248 | SINAPI | AUXILIAR DE ENCANADOR OU BOMBEIRO HIDRÁULICO COM ENCARGOS COMPLEMENTARES | H | 0,506 | 20.68 | 10.46
Composição Auxiliar | 88267 | SINAPI | ENCANADOR OU BOMBEIRO HIDRÁULICO COM ENCARGOS COMPLEMENTARES | H | 0,506 | 25.04 | 12.67
Insumo | 008503 | SBC | TE REDUCAO 90 PVC SOLDAVEL 60 x 50mm | UN | 1 | 44.51 | 44.51
Insumo | 00000119 | SINAPI | ADESIVO PLASTICO PARA PVC, BISNAGA COM 75 GR | UN | 0,42 | 9.95 | 4.17
Insumo | 00038383 | SINAPI | LIXA D'AGUA EM FOLHA, COR PRETA, GRAO 100 | UN | 0,01 | 3.08 | 0.03
10.1.4.21 | Código | Banco | Descrição | Und | Quant. | Valor Unit | Total
Composição | 11.005.0233 | Próprio | TE REDUÇÃO PVC SOLDÁVEL, 75 MM X 60 MM - FORNECIMENTO E INSTALAÇÃO | UN | 1 | 54.01 | 54.01
Composição Auxiliar | 88248 | SINAPI | AUXILIAR DE ENCANADOR OU BOMBEIRO HIDRÁULICO COM ENCARGOS COMPLEMENTARES | H | 0,2077 | 20.68 | 4.29
Composição Auxiliar | 88267 | SINAPI | ENCANADOR OU BOMBEIRO HIDRÁULICO COM ENCARGOS COMPLEMENTARES | H | 0,2077 | 25.04 | 5.2
Insumo | 00011493 | SINAPI | TE DE REDUCAO, PVC PBA, BBB, JE, DN 75 X 50 / DE 85 X 60 MM, PARA REDE DE AGUA | UN | 1 | 37.3 | 37.3
Insumo | 00000122 | SINAPI | ADESIVO PLASTICO PARA PVC, FRASCO COM *850* GR | UN | 0,0318 | 76.56 | 2.43
Insumo | 00020083 | SINAPI | SOLUCAO PREPARADORA / LIMPADORA PARA PVC, FRASCO COM 1000 CM3 | UN | 0,054 | 86.73 | 4.68
Insumo | 00038383 | SINAPI | LIXA D'AGUA EM FOLHA, COR PRETA, GRAO 100 | UN | 0,037 | 3.08 | 0.11
10.1.5.2 | Código | Banco | Descrição | Und | Quant. | Valor Unit | Total
Composição | HI.03.009 | Próprio | ANEL BORRACHA TUBO PVC 75 MM - FORNECIMENTO E INSTALAÇÃO | UN | 1 | 9.52 | 9.52
Composição Auxiliar | 88248 | SINAPI | AUXILIAR DE ENCANADOR OU BOMBEIRO HIDRÁULICO COM ENCARGOS COMPLEMENTARES | H | 0,151 | 20.68 | 3.12
Composição Auxiliar | 88267 | SINAPI | ENCANADOR OU BOMBEIRO HIDRÁULICO COM ENCARGOS COMPLEMENTARES | H | 0,151 | 25.04 | 3.78
Insumo | 004479 | SBC | ANEL DE BORRACHA PARA PVC ESGOTO 75mm TIGRE OU SIMILAR | UN | 1 | 2.62 | 2.62
10.1.5.22 | Código | Banco | Descrição | Und | Quant. | Valor Unit | Total
Composição | 11.005.0195 | Próprio | TE REDUCAO PVC ESGOTO COM ANEL DE BORRACHA 100x50mm | UN | 1 | 65.12 | 65.12
Composição Auxiliar | 88248 | SINAPI | AUXILIAR DE ENCANADOR OU BOMBEIRO HIDRÁULICO COM ENCARGOS COMPLEMENTARES | H | 0,829 | 20.68 | 17.14
Composição Auxiliar | 88267 | SINAPI | ENCANADOR OU BOMBEIRO HIDRÁULICO COM ENCARGOS COMPLEMENTARES | H | 0,829 | 25.04 | 20.75
Insumo | 004477 | SBC | ANEL DE BORRACHA PARA PVC ESGOTO 50mm TIGRE OU SIMILAR | UN | 1 | 2.3 | 2.3
Insumo | 004481 | SBC | ANEL BORRACHA PARA PVC SERIE R 100mm | UN | 1 | 2.94 | 2.94
Insumo | 004491 | SBC | TE PVC ESGOTO DE REDUCAO 100 x 50mm | UN | 1 | 19.9 | 19.9
Insumo | 004869 | SBC | VASELINA PASTOSA LUBRIFICANTE EMBALAGEM 1.000g | UN | 0,039 | 53.77 | 2.09
10.1.5.23 | Código | Banco | Descrição | Und | Quant. | Valor Unit | Total
Composição | 11.003.0134 | Próprio | TE SOLDAVEL, PVC, 90 GRAUS, 50 MM, PARA AGUA FRIA PREDIAL (NBR 5648), FORNECIMENTO E INSTALAÇÃO | UN | 1 | 19 | 19
Composição Auxiliar | 88267 | SINAPI | ENCANADOR OU BOMBEIRO HIDRÁULICO COM ENCARGOS COMPLEMENTARES | H | 0,18 | 25.04 | 4.5
Composição Auxiliar | 88316 | SINAPI | SERVENTE COM ENCARGOS COMPLEMENTARES | H | 0,18 | 20.74 | 3.73
Insumo | 00000122 | SINAPI | ADESIVO PLASTICO PARA PVC, FRASCO COM *850* GR | UN | 0,0025 | 76.56 | 0.19
Insumo | 00007142 | SINAPI | TE SOLDAVEL, PVC, 90 GRAUS,50 MM, PARA AGUA FRIA PREDIAL (NBR 5648) | UN | 1 | 9.5 | 9.5
Insumo | 00020083 | SINAPI | SOLUCAO PREPARADORA / LIMPADORA PARA PVC, FRASCO COM 1000 CM3 | UN | 0,0125 | 86.73 | 1.08
10.2.1.1 | Código | Banco | Descrição | Und | Quant. | Valor Unit | Total
Composição | 12.002.0158 - CEF | Próprio | SAÍDA HORIZONTAL PARA ELETRODUTO, FORNECIMENTO E INSTALAÇÃO. | UN | 1 | 10.58 | 10.58
Composição Auxiliar | 88264 | SINAPI | ELETRICISTA COM ENCARGOS COMPLEMENTARES | H | 0,15 | 29.06 | 4.35
Composição Auxiliar | 88316 | SINAPI | SERVENTE COM ENCARGOS COMPLEMENTARES | H | 0,15 | 20.74 | 3.11
Insumo | COT.217(03/2025) | Próprio | SAÍDA HORIZONTAL PARA ELETRODUTO 3/4" | UN | 1 | 3.12 | 3.12
10.2.1.2 | Código | Banco | Descrição | Und | Quant. | Valor Unit | Total
Composição | 12.002.0034 | Próprio | TERMINAL 38 x 38 mm PARA ELETROCALHA/PERFILADO. FORNECIMENTO E COLOCAÇÃO | UN | 1 | 8.78 | 8.78
Composição Auxiliar | 88264 | SINAPI | ELETRICISTA COM ENCARGOS COMPLEMENTARES | H | 0,08 | 29.06 | 2.32
Composição Auxiliar | 88316 | SINAPI | SERVENTE COM ENCARGOS COMPLEMENTARES | H | 0,08 | 20.74 | 1.65
Composição Auxiliar | 15.001.0016 | Próprio | CONJUNTO DE FIXAÇÃO PARA ELETROCALHA/PERFILADO, COMPOSTO POR: PORCA LOSANGULAR COM PINO, ARRUELA LISA E PORCA SEXTAVADA, DIÂMETRO = 1/4" | UN | 1 | 2.51 | 2.51
Insumo | 10403 | ORSE | Terminal 38 x 38 mm para eletrocalha perfurada metalica | un | 1 | 2.3 | 2.3
10.2.1.6 | Código | Banco | Descrição | Und | Quant. | Valor Unit | Total
Composição | 12.002.0196 | Próprio | CURVA HORIZONTAL/VERTICAL COM TAMPA, PARA PERFILADO/ELETROCALHA 38X38MM. FORNECIMENTO E COLOCAÇÃO | UN | 1 | 49.66 | 49.66
Composição Auxiliar | 88264 | SINAPI | ELETRICISTA COM ENCARGOS COMPLEMENTARES | H | 0,541 | 29.06 | 15.72
Composição Auxiliar | 88247 | SINAPI | AUXILIAR DE ELETRICISTA COM ENCARGOS COMPLEMENTARES | H | 0,541 | 21.65 | 11.71
Composição Auxiliar | 15.001.0015 | Próprio | CONJUNTO DE FIXAÇÃO PARA ELETROCALHA/PERFILADO, COMPOSTO POR: PARAFUSO CABEÇA LENTILHA, ARRUELA LISA E PORCA SEXTAVADA, DIÂMETRO = 3/8" | UN | 4 | 1.37 | 5.48
Insumo | 6615 | ORSE | Curva horizontal 38 x 38 mm para eletrocalha perfurada metálica (ref. Mopa ousimilar) | un | 1 | 16.75 | 16.75
10.2.1.7 | Código | Banco | Descrição | Und | Quant. | Valor Unit | Total
Composição | 12.002.0200 | Próprio | TE HORIZONTAL/TE VERTICAL 38X38MM PARA ELETROCALHA/PERFILADO. FORNECIMENTO E COLOCAÇÃO | UN | 1 | 22.69 | 22.69
Composição Auxiliar | 88264 | SINAPI | ELETRICISTA COM ENCARGOS COMPLEMENTARES | H | 0,15 | 29.06 | 4.35
Composição Auxiliar | 88316 | SINAPI | SERVENTE COM ENCARGOS COMPLEMENTARES | H | 0,15 | 20.74 | 3.11
Composição Auxiliar | 15.001.0015 | Próprio | CONJUNTO DE FIXAÇÃO PARA ELETROCALHA/PERFILADO, COMPOSTO POR: PARAFUSO CABEÇA LENTILHA, ARRUELA LISA E PORCA SEXTAVADA, DIÂMETRO = 3/8" | UN | 6 | 1.37 | 8.22
Insumo | 6612 | ORSE | Tê horizontal 38 x 38 mm para eletrocalha metálica (ref. Mopa ou similar) | un | 1 | 7.01 | 7.01
10.2.2.10 | Código | Banco | Descrição | Und | Quant. | Valor Unit | Total
Composição | 12.002.0037 | Próprio | SUPORTE/ GANCHO PARA PERFILADO. FORNECIMENTO E INSTALAÇÃO | UN | 1 | 4.9 | 4.9
Composição Auxiliar | 88264 | SINAPI | ELETRICISTA COM ENCARGOS COMPLEMENTARES | H | 0,024 | 29.06 | 0.69
Composição Auxiliar | 88247 | SINAPI | AUXILIAR DE ELETRICISTA COM ENCARGOS COMPLEMENTARES | H | 0,024 | 21.65 | 0.51
Insumo | 006268 | SBC | PERFILADO - SUPORTE CURTO PARA PERFILADO 100mm CHAPA 14 | UN | 1 | 3.7 | 3.7
10.2.3.1 | Código | Banco | Descrição | Und | Quant. | Valor Unit | Total
Composição | 12.001.0251 | Próprio | CAIXA DE PASSAGEM/ LUZ / TELEFONIA, DE EMBUTIR, EM CHAPA DE ACO GALVANIZADO, DIMENSOES 20 X 20 X *12* CM - FORNECIMENTO E INSTALAÇÃO | UN | 1 | 68.54 | 68.54
Composição Auxiliar | 88247 | SINAPI | AUXILIAR DE ELETRICISTA COM ENCARGOS COMPLEMENTARES | H | 0,346 | 21.65 | 7.49
Composição Auxiliar | 88264 | SINAPI | ELETRICISTA COM ENCARGOS COMPLEMENTARES | H | 0,346 | 29.06 | 10.05
Insumo | 00011250 | SINAPI - 06/2025 - SP | CAIXA DE PASSAGEM/ LUZ / TELEFONIA, DE EMBUTIR, EM CHAPA DE ACO GALVANIZADO, DIMENSOES 20 X 20 X *12* CM (PADRAO CONCESSIONARIA LOCAL) | UN | 1 | 51 | 51
10.2.5.1 | Código | Banco | Descrição | Und | Quant. | Valor Unit | Total
Composição | 12.004.0125 | Próprio | ABRACADEIRA PVC LEVE ELETRICIDADE 1"" | UN | 1 | 16.58 | 16.58
Composição Auxiliar | 88264 | SINAPI | ELETRICISTA COM ENCARGOS COMPLEMENTARES | H | 0,311 | 29.06 | 9.03
Composição Auxiliar | 88247 | SINAPI | AUXILIAR DE ELETRICISTA COM ENCARGOS COMPLEMENTARES | H | 0,311 | 21.65 | 6.73
Insumo | 049232 | SBC | ABRACADEIRA ACO PARA ELETRODUTO TIPO "U" SIMPLES 1" | UN | 1 | 0.82 | 0.82
10.2.5.2 | Código | Banco | Descrição | Und | Quant. | Valor Unit | Total
Composição | 12.004.0124 | Próprio | ABRACADEIRA DE PVC 3/4"" E015500015 WETZEL OU SIMILAR | UN | 1 | 3.95 | 3.95
Composição Auxiliar | 88264 | SINAPI | ELETRICISTA COM ENCARGOS COMPLEMENTARES | H | 0,026 | 29.06 | 0.75
Composição Auxiliar | 88247 | SINAPI | AUXILIAR DE ELETRICISTA COM ENCARGOS COMPLEMENTARES | H | 0,026 | 21.65 | 0.56
Insumo | 009714 | SBC | ABRACADEIRA PVC 3/4" CINZA ESCURO CEMAR OU SIMILAR | UN | 1 | 2.64 | 2.64
10.2.6.1 | Código | Banco | Descrição | Und | Quant. | Valor Unit | Total
Composição | 12.003.0123 | Próprio | REFLETOR LED 200 W - FORNECIMENTO E INSTALAÇÃO | UN | 1 | 136 | 136
Composição Auxiliar | 88247 | SINAPI | AUXILIAR DE ELETRICISTA COM ENCARGOS COMPLEMENTARES | H | 0,1735 | 21.65 | 3.75
Composição Auxiliar | 88264 | SINAPI | ELETRICISTA COM ENCARGOS COMPLEMENTARES | H | 0,4165 | 29.06 | 12.1
Insumo | 13524 | ORSE | Refletor Slim LED 200W de potência, branco Frio, 6500k, Autovolt, marca G-light ou similar | un | 1 | 120.15 | 120.15
10.2.7.1 | Código | Banco | Descrição | Und | Quant. | Valor Unit | Total
Composição | 12.002.0192 | Próprio | PERFILADO/ELETROCALHA PERFURADO 38x38mm. FORNECIMENTO E COLOCAÇÃO | M | 1 | 53.97 | 53.97
Composição Auxiliar | 88264 | SINAPI | ELETRICISTA COM ENCARGOS COMPLEMENTARES | H | 0,9 | 29.06 | 26.15
Composição Auxiliar | 88247 | SINAPI | AUXILIAR DE ELETRICISTA COM ENCARGOS COMPLEMENTARES | H | 0,9 | 21.65 | 19.48
Insumo | 00039028 | SINAPI | PERFILADO PERFURADO SIMPLES 38 X 38 MM, CHAPA 22 | M | 1 | 8.34 | 8.34
10.2.7.2 | Código | Banco | Descrição | Und | Quant. | Valor Unit | Total
Composição | 12.002.0124 | Próprio | GANCHO CURTO PARA PERFILADO/ELETROCALHA. FORNECIMENTO E COLOCAÇÃO | UN | 1 | 12.9 | 12.9
Composição Auxiliar | 88264 | SINAPI | ELETRICISTA COM ENCARGOS COMPLEMENTARES | H | 0,2 | 29.06 | 5.81
Composição Auxiliar | 88316 | SINAPI | SERVENTE COM ENCARGOS COMPLEMENTARES | H | 0,2 | 20.74 | 4.14
Insumo | 3625 | ORSE | Gancho curto para perfilado, ref. Mopa ou similar | un | 1 | 2.95 | 2.95
10.2.9.7 | Código | Banco | Descrição | Und | Quant. | Valor Unit | Total
Composição | 12.008.0122 | Próprio | INTERRUPTOR DIFERENCIAL RESIDUAL (D.R.) BIPOLAR DE 25A-30mA | Un | 1 | 130.63 | 130.63
Composição Auxiliar | 88264 | SINAPI | ELETRICISTA COM ENCARGOS COMPLEMENTARES | H | 0,6 | 29.06 | 17.43
Composição Auxiliar | 88247 | SINAPI | AUXILIAR DE ELETRICISTA COM ENCARGOS COMPLEMENTARES | H | 0,6 | 21.65 | 12.99
Insumo | 3944 | AGETOP CIVIL | INTERRUPTOR DIFERENCIAL RESIDUAL (DR) BIPOLAR DE 25A-30MA | un | 1 | 100.21 | 100.21
10.3.2 | Código | Banco | Descrição | Und | Quant. | Valor Unit | Total
Composição | 05.003.0040 | Próprio | ALVENARIA DE VEDAÇÃO COM ELEMENTO VAZADO DE CONCRETO, TIPO VENEZIANA, DE 39X22x15CM E ARGAMASSA DE ASSENTAMENTO COM PREPARO EM BETONEIRA. | m² | 1 | 287.08 | 287.08
Composição Auxiliar | 88309 | SINAPI | PEDREIRO COM ENCARGOS COMPLEMENTARES | H | 2,055 | 25.75 | 52.91
Composição Auxiliar | 88316 | SINAPI | SERVENTE COM ENCARGOS COMPLEMENTARES | H | 1,028 | 20.74 | 21.32
Composição Auxiliar | 100489 | SINAPI | ARGAMASSA TRAÇO 1:3 (EM VOLUME DE CIMENTO E AREIA MÉDIA ÚMIDA), PREPARO MECÂNICO COM BETONEIRA 600 L. AF_08/2019 | m³ | 0,0043 | 561.24 | 2.41
Insumo | 00010583 | SINAPI | ELEMENTO VAZADO DE CONCRETO, VENEZIANA *39 X 22 X 15* CM | UN | 10,87 | 19.36 | 210.44
10.8.9 | Código | Banco | Descrição | Und | Quant. | Valor Unit | Total
Composição | 11.002.0048 | Próprio | TANQUE DUPLO DE MÁRMORE SINTÉTICO, FORNECIMENTO E INSTALAÇÃO. TANQUE DUPLO COM CAPACIDADE DE 27+30 LITROS, ACABAMENTO ALTO BRILHO, 1200X550MM | UN | 1 | 517.25 | 517.25
Composição Auxiliar | 88267 | SINAPI | ENCANADOR OU BOMBEIRO HIDRÁULICO COM ENCARGOS COMPLEMENTARES | H | 0,97 | 25.04 | 24.28
Composição Auxiliar | 88316 | SINAPI | SERVENTE COM ENCARGOS COMPLEMENTARES | H | 0,46 | 20.74 | 9.54
Insumo | 00004351 | SINAPI | PARAFUSO NIQUELADO 3 1/2" COM ACABAMENTO CROMADO PARA FIXAR PECA SANITARIA, INCLUI PORCA CEGA, ARRUELA E BUCHA DE NYLON TAMANHO S-8 | UN | 4 | 19.26 | 77.04
Insumo | 00037329 | SINAPI | REJUNTE EPOXI, QUALQUER COR | KG | 0,1248 | 108.83 | 13.58
Insumo | 00036790 | SINAPI | TANQUE DUPLO EM MARMORE SINTETICO COM CUBA LISA E ESFREGADOR, *110 X 60* CM | UN | 1 | 392.81 | 392.81
10.8.18 | Código | Banco | Descrição | Und | Quant. | Valor Unit | Total
Composição | 11.002.0004 | Próprio | PAPELEIRA PLASTICA TIPO DISPENSER PARA PAPEL HIGIENICO ROLAO, INCLUSO FIXAÇÃO | UN | 1 | 62.96 | 62.96
Composição Auxiliar | 88267 | SINAPI | ENCANADOR OU BOMBEIRO HIDRÁULICO COM ENCARGOS COMPLEMENTARES | H | 0,3162 | 25.04 | 7.91
Composição Auxiliar | 88316 | SINAPI | SERVENTE COM ENCARGOS COMPLEMENTARES | H | 0,0996 | 20.74 | 2.06
Insumo | 00037400 | SINAPI | PAPELEIRA PLASTICA TIPO DISPENSER PARA PAPEL HIGIENICO ROLAO | UN | 1 | 52.99 | 52.99
10.9.3 | Código | Banco | Descrição | Und | Quant. | Valor Unit | Total
Composição | 08.002.0053 | Próprio | PORTA METALICA CHAPA DOBRADA N.18, DE CORRER /ABRIR, LISA, INCLUSIVE FERRAGENS, (EXCLUSIVE VIDRO). FORNECIMENTO E INSTALAÇÃO | m² | 1 | 578.75 | 578.75
Composição Auxiliar | 83765 | SINAPI | GRUPO DE SOLDAGEM COM GERADOR A DIESEL 60 CV PARA SOLDA ELÉTRICA, SOBRE 04 RODAS, COM MOTOR 4 CILINDROS 600 A - CHP DIURNO. AF_02/2016 | CHP | 0,6847 | 100.23 | 68.62
Composição Auxiliar | 83766 | SINAPI | GRUPO DE SOLDAGEM COM GERADOR A DIESEL 60 CV PARA SOLDA ELÉTRICA, SOBRE 04 RODAS, COM MOTOR 4 CILINDROS 600 A - CHI DIURNO. AF_02/2016 | CHI | 0,1201 | 40.8 | 4.9
Composição Auxiliar | 88309 | SINAPI | PEDREIRO COM ENCARGOS COMPLEMENTARES | H | 3 | 25.75 | 77.25
Composição Auxiliar | 88310 | SINAPI | PINTOR COM ENCARGOS COMPLEMENTARES | H | 0,8 | 27.44 | 21.95
Composição Auxiliar | 88316 | SINAPI | SERVENTE COM ENCARGOS COMPLEMENTARES | H | 3,6 | 20.74 | 74.66
Composição Auxiliar | 88317 | SINAPI | SOLDADOR COM ENCARGOS COMPLEMENTARES | H | 0,8066 | 26.51 | 21.38
Composição Auxiliar | 88315 | SINAPI | SERRALHEIRO COM ENCARGOS COMPLEMENTARES | H | 1,2547 | 26.02 | 32.64
Composição Auxiliar | 88243 | SINAPI | AJUDANTE ESPECIALIZADO COM ENCARGOS COMPLEMENTARES | H | 0,8066 | 21.61 | 17.43
Composição Auxiliar | 88251 | SINAPI | AUXILIAR DE SERRALHEIRO COM ENCARGOS COMPLEMENTARES | H | 1,2547 | 21.24 | 26.64
Insumo | 00000370 | SINAPI | AREIA MEDIA - POSTO JAZIDA/FORNECEDOR (RETIRADO NA JAZIDA, SEM TRANSPORTE) | m³ | 0,0072 | 84 | 0.6
Insumo | 00001106 | SINAPI | CAL HIDRATADA CH-I PARA ARGAMASSAS | KG | 0,49 | 1.23 | 0.6
Insumo | 00001379 | SINAPI | CIMENTO PORTLAND COMPOSTO CP II-32 | KG | 2,03 | 0.8 | 1.62
Insumo | 00007307 | SINAPI | FUNDO ANTICORROSIVO PARA METAIS FERROSOS (ZARCAO) | L | 0,48 | 41.35 | 19.84
Insumo | 00010999 | SINAPI | ELETRODO REVESTIDO AWS - E6013, DIAMETRO IGUAL A 4,00 MM | KG | 0,604 | 31.97 | 19.3
Insumo | 7502 | AGESUL | CONTORNO LISO CHAPA 18 140MM PAULI (COD.3895) OU SIMILAR | BR | 0,4196 | 46.3 | 19.42
Insumo | 7504 | AGESUL | CADEIRINHA CHAPA 18 15 X 25MM PAULI (COD.2157) OU SIMILAR | BR | 0,4535 | 29.1 | 13.19
Insumo | 7506 | AGESUL | CADEIRINHA CHAPA 18 80 X 25MM PAULI (COD.2269) OU SIMILAR | BR | 0,477 | 69.4 | 33.1
Insumo | 7507 | AGESUL | MATA JUNTA CHAPA 18 "T" 50 X 25MM, PAULI (COD.6824) OU SIMILAR | BR | 0,1095 | 60.59 | 6.63
Insumo | 7508 | AGESUL | MATA JUNTA CHAPA 18 "Z" 50 X 25MM, PAULI (COD.8711) OU SIMILAR | BR | 0,1095 | 60.59 | 6.63
Insumo | 7511 | AGESUL | PERFIL "T" CHAPA 18 50X25MM PAULI (COD.6824) OU SIMILAR | BR | 0,1746 | 63 | 10.99
Insumo | 7513 | AGESUL | PERFIL "T" CHAPA 18 15X25MM PAULI (COD.6847)OU SIMILAR | BR | 0,0313 | 41.8 | 1.3
Insumo | 7526 | AGESUL | BAGUETE CHAPA 18 3/8 X 3/8" PAULI (COD.1271) OU SIMILAR | BR | 1,9681 | 10.19 | 20.05
Insumo | 7527 | AGESUL | CAIXA P/ PORTA DE CORRER CHAPA 14 30 X 50MM PAULI (COD.4044)OU SIMILAR | BR | 0,1746 | 61.55 | 10.74
Insumo | 7528 | AGESUL | TAMPA PARA CAIXA CHAPA 18 50MM PAULI (COD.6971) OU SIMILAR | BR | 0,1746 | 19.11 | 3.33
Insumo | 7529 | AGESUL | ENGATE MACHO CHAPA 18 25X25MM PAULI (COD.4297)OU SIMILAR | BR | 0,219 | 62.16 | 13.61
Insumo | 7530 | AGESUL | ENGATE FEMEA CHAPA 18 25X25MM PAULI (COD.4281) OU SIMILAR | BR | 0,219 | 60.38 | 13.22
Insumo | 00038165 | SINAPI | FECHO / FECHADURA COM PUXADOR CONCHA, COM TRANCA TIPO TRAVA, PARA JANELA / PORTA DE CORRER (INCLUI TESTA, FECHADURA, PUXADOR) - COMPLETA | CJ | 0,4569 | 80.42 | 36.74
Insumo | 00011552 | SINAPI | PERFIL EM ALUMINIO, FORMATO U, ABAS IGUAIS, LARGURA DE 12,70 MM (1/2 POL), ESPESSURA 1,58 MM (1/16 POL) E PESO LINEAR DE APROXIMADAMENTE 0,149 KG/M | M | 0,2843 | 8.35 | 2.37
10.9.5 | Código | Banco | Descrição | Und | Quant. | Valor Unit | Total
Composição | 08.004.0017 | Próprio | PORTAO DE CORRER EM CHAPA TIPO PAINEL LAMBRIL QUADRADO, COM PORTA SOCIAL COMPLETA INCLUIDA, COM REQUADRO, ACABAMENTO NATURAL, COM TRILHOS E ROLDANAS - FORNECIMENTO E INSTALAÇÃO | M² | 1 | 537.54 | 537.54
Composição Auxiliar | 88309 | SINAPI | PEDREIRO COM ENCARGOS COMPLEMENTARES | H | 1,5 | 25.75 | 38.62
Composição Auxiliar | 88316 | SINAPI | SERVENTE COM ENCARGOS COMPLEMENTARES | H | 1,5 | 20.74 | 31.11
Insumo | 00037561 | SINAPI | PORTAO DE CORRER EM CHAPA TIPO PAINEL LAMBRIL QUADRADO, COM PORTA SOCIAL COMPLETA INCLUIDA, COM REQUADRO, ACABAMENTO NATURAL, COM TRILHOS E ROLDANAS | m² | 1 | 467.81 | 467.81
10.9.6 | Código | Banco | Descrição | Und | Quant. | Valor Unit | Total
Composição | 08.004.0187 | Próprio | PORTA EM FERRO DE CORRER, PARA RECEBER VIDRO, SOB MEDIDA COM FECHADURA | m² | 1 | 1736.01 | 1736.01
Composição Auxiliar | 88309 | SINAPI | PEDREIRO COM ENCARGOS COMPLEMENTARES | H | 1 | 25.75 | 25.75
Composição Auxiliar | 88316 | SINAPI | SERVENTE COM ENCARGOS COMPLEMENTARES | H | 3 | 20.74 | 62.22
Insumo | H.04.000.031249 | CPOS/CDHU | Porta em ferro galvanizado de correr, para vidro 2 folhas, completa, sob medida | m² | 1 | 1589 | 1589
Insumo | 00000370 | SINAPI | AREIA MEDIA - POSTO JAZIDA/FORNECEDOR (RETIRADO NA JAZIDA, SEM TRANSPORTE) | m³ | 0,01 | 84 | 0.84
Insumo | 00001379 | SINAPI | CIMENTO PORTLAND COMPOSTO CP II-32 | KG | 2,03 | 0.8 | 1.62
Insumo | 00007307 | SINAPI | FUNDO ANTICORROSIVO PARA METAIS FERROSOS (ZARCAO) | L | 0,48 | 41.35 | 19.84
Insumo | 00038165 | SINAPI | FECHO / FECHADURA COM PUXADOR CONCHA, COM TRANCA TIPO TRAVA, PARA JANELA / PORTA DE CORRER (INCLUI TESTA, FECHADURA, PUXADOR) - COMPLETA | CJ | 0,4569 | 80.42 | 36.74
10.9.7 | Código | Banco | Descrição | Und | Quant. | Valor Unit | Total
Composição | 08.004.0178 | Próprio | JANELA BASCULANTE EM FERRO COM VIDRO FANTASIA 3 MM LISO | m² | 1 | 1076.13 | 1076.13
Composição Auxiliar | 88315 | SINAPI | SERRALHEIRO COM ENCARGOS COMPLEMENTARES | H | 1,864 | 26.02 | 48.5
Composição Auxiliar | 88325 | SINAPI | VIDRACEIRO COM ENCARGOS COMPLEMENTARES | H | 0,88 | 22.95 | 20.19
Composição Auxiliar | 88243 | SINAPI | AJUDANTE ESPECIALIZADO COM ENCARGOS COMPLEMENTARES | H | 0,88 | 21.61 | 19.01
Composição Auxiliar | 88251 | SINAPI | AUXILIAR DE SERRALHEIRO COM ENCARGOS COMPLEMENTARES | H | 1,864 | 21.24 | 39.59
Composição Auxiliar | 88309 | SINAPI | PEDREIRO COM ENCARGOS COMPLEMENTARES | H | 4,581 | 25.75 | 117.96
Composição Auxiliar | 88316 | SINAPI | SERVENTE COM ENCARGOS COMPLEMENTARES | H | 2,291 | 20.74 | 47.51
Composição Auxiliar | 88629 | SINAPI | ARGAMASSA TRAÇO 1:3 (EM VOLUME DE CIMENTO E AREIA MÉDIA ÚMIDA), PREPARO MANUAL. AF_08/2019 | m³ | 0,021 | 653.98 | 13.73
Insumo | 001322 | SBC | JANELA BASCULANTE COMUM EM FERRO PERFILADO | m² | 1,05 | 598.19 | 628.09
Insumo | 00010490 | SINAPI | VIDRO LISO INCOLOR 2 A 3 MM - SEM COLOCACAO | m² | 1 | 140.33 | 140.33
Insumo | 00010498 | SINAPI | MASSA PARA VIDRO | KG | 0,12 | 10.21 | 1.22
10.10.3 | Código | Banco | Descrição | Und | Quant. | Valor Unit | Total
Composição | 08.007.0016 | Próprio | Escada em ferro, degraus em chapa xadrez 3/16", perfil em "u" 152,40 x 5,10mm, inclusive corrimão em tubo de ferro galv. 1 1/2" | m | 1 | 1517 | 1517
Composição Auxiliar | 88316 | SINAPI | SERVENTE COM ENCARGOS COMPLEMENTARES | H | 2 | 20.74 | 41.48
Composição Auxiliar | 88315 | SINAPI | SERRALHEIRO COM ENCARGOS COMPLEMENTARES | H | 2 | 26.02 | 52.04
Insumo | 582 | ORSE | Chapa xadrez 3/16" - 4,75mm - (38,00kg/m2) | kg | 32,3 | 24.53 | 792.31
Insumo | 2442 | ORSE | Perfil Aço Laminado, U 152,4 x 48,80 mm (12,20 kg/m) ASTM A36 | kg | 25,32 | 11.22 | 284.09
Insumo | 7504 | ORSE | Perfil Aço, Cantoneira abas iguais - 1" x 1/4" (2,22 kg/m) | kg | 2,26 | 9.87 | 22.3
Insumo | 00010997 | SINAPI | ELETRODO REVESTIDO AWS - E7018, DIAMETRO IGUAL A 4,00 MM | KG | 3,37 | 34.65 | 116.77
Insumo | 00021012 | SINAPI - 06/2025 - SP | TUBO ACO GALVANIZADO COM COSTURA, CLASSE LEVE, DN 40 MM (1 1/2"), E = 3,00 MM, *3,48* KG/M (NBR 5580) | M | 4,04 | 51.49 | 208.01
10.10.4 | Código | Banco | Descrição | Und | Quant. | Valor Unit | Total
Composição | 08.004.0155 | Próprio | Quadro de proteção com tela de arame galvanizado, ondulada, fio 18 bwg, malha 2,5x2,5 cm, fixada com cantoneiras em aço | m² | 1 | 90.78 | 90.78
Composição Auxiliar | 88316 | SINAPI | SERVENTE COM ENCARGOS COMPLEMENTARES | H | 0,5 | 20.74 | 10.37
Composição Auxiliar | 88317 | SINAPI | SOLDADOR COM ENCARGOS COMPLEMENTARES | H | 1 | 26.51 | 26.51
Insumo | 00004777 | SINAPI | CANTONEIRA ACO ABAS IGUAIS (QUALQUER BITOLA), ESPESSURA ENTRE 1/8" E 1/4" | KG | 3,48 | 8.78 | 30.55
Insumo | 00010997 | SINAPI | ELETRODO REVESTIDO AWS - E7018, DIAMETRO IGUAL A 4,00 MM | KG | 0,15 | 34.65 | 5.19
Insumo | 00007584 | SINAPI | BUCHA DE NYLON SEM ABA S12, COM PARAFUSO DE 5/16" X 80 MM EM ACO ZINCADO COM ROSCA SOBERBA E CABECA SEXTAVADA | UN | 2 | 0.65 | 1.3
Insumo | 00037411 | SINAPI | TELA DE ACO SOLDADA GALVANIZADA/ZINCADA PARA ALVENARIA, FIO D = *1,24 MM, MALHA 25 X 25 MM | m² | 1 | 16.86 | 16.86
11.1.2 | Código | Banco | Descrição | Und | Quant. | Valor Unit | Total
Composição | 11.006.0092 | Próprio | CAIXA DE PASSAGEM E INSPECAO EM CONCRETO 40x40x40cm C/ TAMPA | UN | 1 | 207.03 | 207.03
Composição Auxiliar | 88264 | SINAPI | ELETRICISTA COM ENCARGOS COMPLEMENTARES | H | 2,24 | 29.06 | 65.09
Composição Auxiliar | 88247 | SINAPI | AUXILIAR DE ELETRICISTA COM ENCARGOS COMPLEMENTARES | H | 2,24 | 21.65 | 48.49
Insumo | 055007 | SBC | CAIXA DE PASSAGEM E INSPECAO EM CONCRETO 40x40x40cm COM TAMPA | UN | 1 | 93.45 | 93.45
11.1.3 | Código | Banco | Descrição | Und | Quant. | Valor Unit | Total
Composição | 14.006.0053 | Próprio | CAIXA DE CONCRETO ARMADO PRE-MOLDADO, SEM FUNDO, QUADRADA, DIMENSOES DE 0,40 X 0,40 X 0,40 M COM TAMPA PRÉ-MOLDADA. | UN | 1 | 209.14 | 209.14
Composição Auxiliar | 88309 | SINAPI | PEDREIRO COM ENCARGOS COMPLEMENTARES | H | 0,1419 | 25.75 | 3.65
Composição Auxiliar | 88316 | SINAPI | SERVENTE COM ENCARGOS COMPLEMENTARES | H | 0,1419 | 20.74 | 2.94
Composição Auxiliar | 90108 | SINAPI | ESCAVAÇÃO MECANIZADA DE VALA COM PROFUNDIDADE MAIOR QUE 1,5 M ATÉ 3,0 M (MÉDIA MONTANTE E JUSANTE/UMA COMPOSIÇÃO POR TRECHO), RETROESCAV (0,26 M3), LARGURA DE 0,8 M A 1,5 M, EM SOLO DE 1A CATEGORIA, LOCAIS COM BAIXO NÍVEL DE INTERFERÊNCIA. AF_09/2024 | m³ | 0,24 | 7.34 | 1.76
Composição Auxiliar | 11.007.0007 | Próprio | TAMPA CONCRETO PREMOLDADO FCK=15,0 MPA E=10 CM | m² | 0,12 | 143.51 | 17.22
Insumo | 00004718 | SINAPI | PEDRA BRITADA N. 2 (19 A 38 MM) POSTO PEDREIRA/FORNECEDOR, SEM FRETE | m³ | 0,18 | 99.4 | 17.89
Insumo | 00043430 | SINAPI | CAIXA DE CONCRETO ARMADO PRE-MOLDADO, SEM FUNDO, QUADRADA, DIMENSOES DE 0,40 X 0,40 X 0,40 M | UN | 1 | 165.68 | 165.68
11.3.2 | Código | Banco | Descrição | Und | Quant. | Valor Unit | Total
Composição | 11.005.0231 | Próprio | ANEL DE BORRACHA, DN 150 MM PARA LINHA PVC RÍGIDO BRANCO SÉRIE NORMAL | un | 1 | 12.95 | 12.95
Composição Auxiliar | 88267 | SINAPI | ENCANADOR OU BOMBEIRO HIDRÁULICO COM ENCARGOS COMPLEMENTARES | H | 0,1 | 25.04 | 2.5
Insumo | 00000305 | SINAPI | ANEL BORRACHA, PARA TUBO PVC, REDE COLETOR ESGOTO, DN 150 MM (NBR 7362) | UN | 1 | 10.45 | 10.45
11.3.3 | Código | Banco | Descrição | Und | Quant. | Valor Unit | Total
Composição | 11.005.0232 | Próprio | ANEL DE BORRACHA, DN 150 MM PARA LINHA PVC RÍGIDO BRANCO SÉRIE R | un | 1 | 14.68 | 14.68
Composição Auxiliar | 88267 | SINAPI | ENCANADOR OU BOMBEIRO HIDRÁULICO COM ENCARGOS COMPLEMENTARES | H | 0,1 | 25.04 | 2.5
Insumo | 00000300 | SINAPI | ANEL BORRACHA, DN 150 MM, PARA TUBO SERIE REFORCADA ESGOTO PREDIAL | UN | 1 | 12.18 | 12.18
11.3.11 | Código | Banco | Descrição | Und | Quant. | Valor Unit | Total
Composição | 11.003.0041 | Próprio | JOELHO PVC 90º ESGOTO 100MM - FORNECIMENTO E INSTALACAO | UN | 1 | 33.47 | 33.47
Composição Auxiliar | 88267 | SINAPI | ENCANADOR OU BOMBEIRO HIDRÁULICO COM ENCARGOS COMPLEMENTARES | H | 0,4 | 25.04 | 10.01
Composição Auxiliar | 88316 | SINAPI | SERVENTE COM ENCARGOS COMPLEMENTARES | H | 0,4 | 20.74 | 8.29
Insumo | 00000122 | SINAPI | ADESIVO PLASTICO PARA PVC, FRASCO COM *850* GR | UN | 0,0529 | 76.56 | 4.05
Insumo | 00003520 | SINAPI | JOELHO PVC, SOLDAVEL, PB, 90 GRAUS, DN 100 MM, PARA ESGOTO PREDIAL | UN | 1 | 8.52 | 8.52
Insumo | 00020083 | SINAPI | SOLUCAO PREPARADORA / LIMPADORA PARA PVC, FRASCO COM 1000 CM3 | UN | 0,03 | 86.73 | 2.6
11.4.1 | Código | Banco | Descrição | Und | Quant. | Valor Unit | Total
Composição | 12.011.0025 | Próprio | CHAVE DE BOIA AUTOMÁTICA | UN | 1 | 96.81 | 96.81
Composição Auxiliar | 88247 | SINAPI | AUXILIAR DE ELETRICISTA COM ENCARGOS COMPLEMENTARES | H | 0,8 | 21.65 | 17.32
Composição Auxiliar | 88264 | SINAPI | ELETRICISTA COM ENCARGOS COMPLEMENTARES | H | 0,8 | 29.06 | 23.24
Insumo | 00003146 | SINAPI | FITA VEDA ROSCA, EM PTFE, ROLO DE 18 MM X 10 M (L X C) | UN | 0,15 | 5 | 0.75
Insumo | 00007588 | SINAPI | AUTOMATICO DE BOIA SUPERIOR / INFERIOR, *15* A / 250 V | UN | 1 | 55.5 | 55.5
11.4.3 | Código | Banco | Descrição | Und | Quant. | Valor Unit | Total
Composição | 14.006.0056 | Próprio | POÇO ARTESIANO PROFUNDIDADE MÉDIA DE 170 METROS - FORNECIMENTO E INSTALAÇÃO | UN | 1 | 81500.26 | 81500.26
Composição Auxiliar | 90779 | SINAPI | ENGENHEIRO CIVIL DE OBRA SENIOR COM ENCARGOS COMPLEMENTARES | H | 24 | 157.78 | 3786.72
Composição Auxiliar | 91934 | SINAPI | CABO DE COBRE FLEXÍVEL ISOLADO, 16 MM², ANTI-CHAMA 450/750 V, PARA CIRCUITOS TERMINAIS - FORNECIMENTO E INSTALAÇÃO. AF_03/2023 | M | 390 | 24.94 | 9726.6
Composição Auxiliar | 92374 | SINAPI | LUVA, EM FERRO GALVANIZADO, DN 40 (1 1/2"), CONEXÃO ROSQUEADA, INSTALADO EM REDE DE ALIMENTAÇÃO PARA HIDRANTE - FORNECIMENTO E INSTALAÇÃO. AF_10/2020 | UN | 43 | 51.15 | 2199.45
Composição Auxiliar | 88264 | SINAPI | ELETRICISTA COM ENCARGOS COMPLEMENTARES | H | 16 | 29.06 | 464.96
Composição Auxiliar | 88267 | SINAPI | ENCANADOR OU BOMBEIRO HIDRÁULICO COM ENCARGOS COMPLEMENTARES | H | 40 | 25.04 | 1001.6
Composição Auxiliar | 88243 | SINAPI | AJUDANTE ESPECIALIZADO COM ENCARGOS COMPLEMENTARES | H | 40 | 21.61 | 864.4
Composição Auxiliar | 88247 | SINAPI | AUXILIAR DE ELETRICISTA COM ENCARGOS COMPLEMENTARES | H | 16 | 21.65 | 346.4
Insumo | 5054 | ORSE | Perfuração rocha calcária - calcário / camadas alteradas dn 12" (poço 150m) | m | 20 | 246.66 | 4933.2
Insumo | A.09.000.020447 | CPOS/CDHU | Filtro PVC geomecânico nervurado tipo Standard para poço profundo, diâmetro 6" (150 mm) - fornecimento e aplicação | M | 20 | 514.93 | 10298.6
Insumo | 13748 | ORSE | Tampa de poço galvanizada em 12" | un | 1 | 322.14 | 322.14
Insumo | 00000750 | SINAPI | BOMBA SUBMERSA PARA POCOS TUBULARES PROFUNDOS DIAMETRO DE 4 POLEGADAS, ELETRICA, TRIFASICA, POTENCIA 5,42 HP, 29 ESTAGIOS, BOCAL DE DESCARGA DE UMA POLEGADA E MEIA, HM/Q = 18 M / 8,10 M3/H A 201 M / 3,2 M3/H | UN | 1 | 14227.67 | 14227.67
Insumo | 10252 | ORSE | Painel elétrico p/ bomba, com chave de partida direta (manual/automática), 15cv, trifásico | un | 1 | 1850 | 1850
Insumo | 5051 | ORSE | Perfuraçao em rocha metassedimentar - metassedimento alterado / compacto dn 6" (poço 120m) | m | 160 | 156.31 | 25009.6
Insumo | COT.233 (04/2025) | Próprio | TUBO EDUTOR PARA POÇO ARTESIANO GEO VINIL 1.1/2" | M | 170 | 24.87 | 4227.9
Insumo | 12554 | ORSE | Instalação de perfuratriz rotopneumática / percussão para poços tubulares deaté 150m de profundidade | un | 1 | 2241.02 | 2241.02
11.4.4 | Código | Banco | Descrição | Und | Quant. | Valor Unit | Total
Composição | INC.0067 | Próprio | BASE EM CONCRETO ARMADO, PARA RESERVATORIO METALICO, NA(S) ESPECIFICACAO(OES): 20 M3 E H=7,50 M | UN | 1 | 8912.51 | 8912.51
Composição Auxiliar | 88830 | SINAPI | BETONEIRA CAPACIDADE NOMINAL DE 400 L, CAPACIDADE DE MISTURA 280 L, MOTOR ELÉTRICO TRIFÁSICO POTÊNCIA DE 2 CV, SEM CARREGADOR - CHP DIURNO. AF_05/2023 | CHP | 4,4625 | 2.07 | 9.23
Composição Auxiliar | 88245 | SINAPI | ARMADOR COM ENCARGOS COMPLEMENTARES | H | 9,0148 | 25.57 | 230.5
Composição Auxiliar | 88262 | SINAPI | CARPINTEIRO DE FORMAS COM ENCARGOS COMPLEMENTARES | H | 13 | 25.35 | 329.55
Composição Auxiliar | 88309 | SINAPI | PEDREIRO COM ENCARGOS COMPLEMENTARES | H | 12,85 | 25.75 | 330.88
Composição Auxiliar | 88316 | SINAPI | SERVENTE COM ENCARGOS COMPLEMENTARES | H | 129,2441 | 20.74 | 2680.52
Composição Auxiliar | 88252 | SINAPI | AUXILIAR DE SERVIÇOS GERAIS COM ENCARGOS COMPLEMENTARES | H | 22,0148 | 20.6 | 453.5
Insumo | 00000034 | SINAPI | ACO CA-50, 10,0 MM, VERGALHAO | KG | 123,05 | 8.28 | 1018.85
Insumo | 00043059 | SINAPI | ACO CA-60, 4,2 MM, OU 5,0 MM, OU 6,0 MM, OU 7,0 MM, VERGALHAO | KG | 83,84 | 7.83 | 656.46
Insumo | 00043132 | SINAPI | ARAME RECOZIDO 16 BWG, D = 1,65 MM (0,016 KG/M) OU 18 BWG, D = 1,25 MM (0,01 KG/M) | KG | 2,2562 | 19.43 | 43.83
Insumo | 00000370 | SINAPI | AREIA MEDIA - POSTO JAZIDA/FORNECEDOR (RETIRADO NA JAZIDA, SEM TRANSPORTE) | m³ | 4,0318 | 84 | 338.67
Insumo | 00004720 | SINAPI | PEDRA BRITADA N. 0, OU PEDRISCO (4,8 A 9,5 MM) POSTO PEDREIRA/FORNECEDOR, SEM FRETE | m³ | 1,6438 | 114.16 | 187.65
Insumo | 00004718 | SINAPI | PEDRA BRITADA N. 2 (19 A 38 MM) POSTO PEDREIRA/FORNECEDOR, SEM FRETE | m³ | 4,6899 | 99.4 | 466.17
Insumo | 00001379 | SINAPI | CIMENTO PORTLAND COMPOSTO CP II-32 | KG | 2256,76 | 0.8 | 1805.4
Insumo | 00002692 | SINAPI | DESMOLDANTE PROTETOR PARA FORMAS DE MADEIRA, DE BASE OLEOSA EMULSIONADA EM AGUA | L | 4 | 6.97 | 27.88
Insumo | 00020247 | SINAPI | PREGO DE ACO POLIDO COM CABECA 15 X 15 (1 1/4 X 13) | KG | 1,5 | 22.41 | 33.61
Insumo | 00004509 | SINAPI | SARRAFO *2,5 X 10* CM EM PINUS, MISTA OU EQUIVALENTE DA REGIAO - BRUTA | M | 5 | 3.52 | 17.6
Insumo | 00006189 | SINAPI | TABUA NAO APARELHADA *2,5 X 30* CM, EM MACARANDUBA/MASSARANDUBA, ANGELIM OU EQUIVALENTE DA REGIAO - BRUTA | M | 9,99 | 28.25 | 282.21
11.5.3 | Código | Banco | Descrição | Und | Quant. | Valor Unit | Total
Composição | 11.002.0236 | Próprio | VALVULA DE RETENCAO ESGOTO DN 100MM | UN | 1 | 143.64 | 143.64
Composição Auxiliar | 88248 | SINAPI | AUXILIAR DE ENCANADOR OU BOMBEIRO HIDRÁULICO COM ENCARGOS COMPLEMENTARES | H | 0,7 | 20.68 | 14.47
Composição Auxiliar | 88316 | SINAPI | SERVENTE COM ENCARGOS COMPLEMENTARES | H | 0,7 | 20.74 | 14.51
Insumo | COT.230(03/2025) | Próprio | VALVULA DE RETENCAO ESGOTO DN 100MM | UN | 1 | 114.66 | 114.66
11.5.4 | Código | Banco | Descrição | Und | Quant. | Valor Unit | Total
Composição | 11.005.0239 | Próprio | VÁLVULA DE RETENÇÃO PVC SOLDÁVEL 50 MM | UN | 1 | 110.62 | 110.62
Composição Auxiliar | 88248 | SINAPI | AUXILIAR DE ENCANADOR OU BOMBEIRO HIDRÁULICO COM ENCARGOS COMPLEMENTARES | H | 0,7 | 20.68 | 14.47
Composição Auxiliar | 88316 | SINAPI | SERVENTE COM ENCARGOS COMPLEMENTARES | H | 0,7 | 20.74 | 14.51
Insumo | COT.235(04/2025) | Próprio | VÁLVULA DE RETENÇÃO SOLDÁVEL PVC 50 MM | UN | 1 | 81.64 | 81.64
11.6.8 | Código | Banco | Descrição | Und | Quant. | Valor Unit | Total
Composição | 11.009.0018 | Próprio | Tubo PEAD PE 80 PN 6 - D = 40 mm | UN | 1 | 21.43 | 21.43
Composição Auxiliar | 88248 | SINAPI | AUXILIAR DE ENCANADOR OU BOMBEIRO HIDRÁULICO COM ENCARGOS COMPLEMENTARES | H | 0,224 | 20.68 | 4.63
Composição Auxiliar | 88267 | SINAPI | ENCANADOR OU BOMBEIRO HIDRÁULICO COM ENCARGOS COMPLEMENTARES | H | 0,224 | 25.04 | 5.6
Insumo | M1879 | SICRO3 | Tubo PEAD PE 80 PN 6 - D = 40 mm | m | 1,0493 | 10.598 | 11.12
Insumo | 00038383 | SINAPI | LIXA D'AGUA EM FOLHA, COR PRETA, GRAO 100 | UN | 0,0261 | 3.08 | 0.08
11.7.1 | Código | Banco | Descrição | Und | Quant. | Valor Unit | Total
Composição | 11.007.0047 | Próprio | SUMIDOURO CIRCULAR COM 8 ANÉIS DE CONCRETO ARMADO, PERFURADO (DIAMETRO INTERNO = 2,50M E ALTURA 0,50M CADA) REJUNTADA COM ARGAMASSA NO TRACO 1:3 (EM VOLUME DE CIMENTO E AREIA UMIDA) COM ADICAO DE IMPERMEABILIZANTE, INCLUSIVE TAMPA PRE-MOLDADA - FORNECIMENTO E INSTALAÇÃO | UN | 1 | 6375.31 | 6375.31
Composição Auxiliar | 100475 | SINAPI | ARGAMASSA TRAÇO 1:3 (EM VOLUME DE CIMENTO E AREIA MÉDIA ÚMIDA) COM ADIÇÃO DE IMPERMEABILIZANTE, PREPARO MECÂNICO COM BETONEIRA 400 L. AF_08/2019 | m³ | 0,0488 | 720.03 | 35.13
Composição Auxiliar | 101624 | SINAPI | PREPARO DE FUNDO DE VALA COM LARGURA MAIOR OU IGUAL A 1,5 M E MENOR QUE 2,5 M, COM CAMADA DE BRITA, LANÇAMENTO MECANIZADO. AF_08/2020 | m³ | 0,03925 | 197.54 | 7.75
Composição Auxiliar | 94963 | SINAPI | CONCRETO FCK = 15MPA, TRAÇO 1:3,4:3,5 (EM MASSA SECA DE CIMENTO/ AREIA MÉDIA/ BRITA 1) - PREPARO MECÂNICO COM BETONEIRA 400 L. AF_05/2021 | m³ | 0,06 | 431.21 | 25.87
Composição Auxiliar | 88316 | SINAPI | SERVENTE COM ENCARGOS COMPLEMENTARES | H | 16 | 20.74 | 331.84
Composição Auxiliar | 11.007.0007 | Próprio | TAMPA CONCRETO PREMOLDADO FCK=15,0 MPA E=10 CM | m² | 0,2827 | 143.51 | 40.57
Insumo | 00020247 | SINAPI | PREGO DE ACO POLIDO COM CABECA 15 X 15 (1 1/4 X 13) | KG | 0,136 | 22.41 | 3.04
Insumo | 00004512 | SINAPI | SARRAFO *2,5 X 5* CM EM PINUS, MISTA OU EQUIVALENTE DA REGIAO - BRUTA | M | 2,1 | 1.68 | 3.52
Insumo | 00006189 | SINAPI | TABUA NAO APARELHADA *2,5 X 30* CM, EM MACARANDUBA/MASSARANDUBA, ANGELIM OU EQUIVALENTE DA REGIAO - BRUTA | M | 2,52 | 28.25 | 71.19
Insumo | 00001200 | SINAPI | CAP PVC, SOLDAVEL, DN 100 MM, SERIE NORMAL, PARA ESGOTO PREDIAL | UN | 1 | 9.9 | 9.9
Insumo | 00009836 | SINAPI | TUBO PVC SERIE NORMAL, DN 100 MM, PARA ESGOTO PREDIAL (NBR 5688) | M | 0,2 | 15.29 | 3.05
Insumo | 6306 | AGESUL | LANCAMENTO/APLICACAO MANUAL DE CONCRETO EM FUNDACOES (COMP. 0601003006) | m³ | 0,06 | 136.24 | 8.17
Insumo | 00043447 | SINAPI | ANEL EM CONCRETO ARMADO, PERFURADO, PARA FOSSAS SEPTICAS E SUMIDOUROS, SEM FUNDO, DIAMETRO INTERNO DE 2,50 M E ALTURA DE 0,50 M | UN | 8 | 729.41 | 5835.28
11.7.2 | Código | Banco | Descrição | Und | Quant. | Valor Unit | Total
Composição | 11.007.0048 | Próprio | SUMIDOURO CIRCULAR COM 6 ANÉIS DE CONCRETO ARMADO, PERFURADO (DIAMETRO INTERNO = 2,50M E ALTURA 0,50M CADA) REJUNTADA COM ARGAMASSA NO TRACO 1:3 (EM VOLUME DE CIMENTO E AREIA UMIDA) COM ADICAO DE IMPERMEABILIZANTE, INCLUSIVE TAMPA PRE-MOLDADA - FORNECIMENTO E INSTALAÇÃO | UN | 1 | 4916.49 | 4916.49
Composição Auxiliar | 100475 | SINAPI | ARGAMASSA TRAÇO 1:3 (EM VOLUME DE CIMENTO E AREIA MÉDIA ÚMIDA) COM ADIÇÃO DE IMPERMEABILIZANTE, PREPARO MECÂNICO COM BETONEIRA 400 L. AF_08/2019 | m³ | 0,0488 | 720.03 | 35.13
Composição Auxiliar | 101624 | SINAPI | PREPARO DE FUNDO DE VALA COM LARGURA MAIOR OU IGUAL A 1,5 M E MENOR QUE 2,5 M, COM CAMADA DE BRITA, LANÇAMENTO MECANIZADO. AF_08/2020 | m³ | 0,03925 | 197.54 | 7.75
Composição Auxiliar | 94963 | SINAPI | CONCRETO FCK = 15MPA, TRAÇO 1:3,4:3,5 (EM MASSA SECA DE CIMENTO/ AREIA MÉDIA/ BRITA 1) - PREPARO MECÂNICO COM BETONEIRA 400 L. AF_05/2021 | m³ | 0,06 | 431.21 | 25.87
Composição Auxiliar | 88316 | SINAPI | SERVENTE COM ENCARGOS COMPLEMENTARES | H | 16 | 20.74 | 331.84
Composição Auxiliar | 11.007.0007 | Próprio | TAMPA CONCRETO PREMOLDADO FCK=15,0 MPA E=10 CM | m² | 0,2827 | 143.51 | 40.57
Insumo | 00020247 | SINAPI | PREGO DE ACO POLIDO COM CABECA 15 X 15 (1 1/4 X 13) | KG | 0,136 | 22.41 | 3.04
Insumo | 00004512 | SINAPI | SARRAFO *2,5 X 5* CM EM PINUS, MISTA OU EQUIVALENTE DA REGIAO - BRUTA | M | 2,1 | 1.68 | 3.52
Insumo | 00006189 | SINAPI | TABUA NAO APARELHADA *2,5 X 30* CM, EM MACARANDUBA/MASSARANDUBA, ANGELIM OU EQUIVALENTE DA REGIAO - BRUTA | M | 2,52 | 28.25 | 71.19
Insumo | 00001200 | SINAPI | CAP PVC, SOLDAVEL, DN 100 MM, SERIE NORMAL, PARA ESGOTO PREDIAL | UN | 1 | 9.9 | 9.9
Insumo | 00009836 | SINAPI | TUBO PVC SERIE NORMAL, DN 100 MM, PARA ESGOTO PREDIAL (NBR 5688) | M | 0,2 | 15.29 | 3.05
Insumo | 6306 | AGESUL | LANCAMENTO/APLICACAO MANUAL DE CONCRETO EM FUNDACOES (COMP. 0601003006) | m³ | 0,06 | 136.24 | 8.17
Insumo | 00043447 | SINAPI | ANEL EM CONCRETO ARMADO, PERFURADO, PARA FOSSAS SEPTICAS E SUMIDOUROS, SEM FUNDO, DIAMETRO INTERNO DE 2,50 M E ALTURA DE 0,50 M | UN | 6 | 729.41 | 4376.46
11.7.3 | Código | Banco | Descrição | Und | Quant. | Valor Unit | Total
Composição | 11.007.0049 | Próprio | FILTRO ANAERÓBIO CIRCULAR COM 5 ANÉIS DE CONCRETO ARMADO (DIAMETRO INTERNO = 2,50M E ALTURA 0,50M CADA) REJUNTADA COM ARGAMASSA NO TRACO 1:3 (EM VOLUME DE CIMENTO E AREIA UMIDA), INCLUSIVE TAMPA PRE-MOLDADA - FORNECIMENTO E INSTALAÇÃO | UN | 1 | 5996.53 | 5996.53
Composição Auxiliar | 5678 | SINAPI | RETROESCAVADEIRA SOBRE RODAS COM CARREGADEIRA, TRAÇÃO 4X4, POTÊNCIA LÍQ. 88 HP, CAÇAMBA CARREG. CAP. MÍN. 1 M3, CAÇAMBA RETRO CAP. 0,26 M3, PESO OPERACIONAL MÍN. 6.674 KG, PROFUNDIDADE ESCAVAÇÃO MÁX. 4,37 M - CHP DIURNO. AF_06/2014 | CHP | 0,4017 | 147.87 | 59.39
Composição Auxiliar | 5679 | SINAPI | RETROESCAVADEIRA SOBRE RODAS COM CARREGADEIRA, TRAÇÃO 4X4, POTÊNCIA LÍQ. 88 HP, CAÇAMBA CARREG. CAP. MÍN. 1 M3, CAÇAMBA RETRO CAP. 0,26 M3, PESO OPERACIONAL MÍN. 6.674 KG, PROFUNDIDADE ESCAVAÇÃO MÁX. 4,37 M - CHI DIURNO. AF_06/2014 | CHI | 0,8186 | 64.57 | 52.85
Composição Auxiliar | 88309 | SINAPI | PEDREIRO COM ENCARGOS COMPLEMENTARES | H | 1,2258 | 25.75 | 31.56
Composição Auxiliar | 88316 | SINAPI | SERVENTE COM ENCARGOS COMPLEMENTARES | H | 0,9632 | 20.74 | 19.97
Composição Auxiliar | 88628 | SINAPI | ARGAMASSA TRAÇO 1:3 (EM VOLUME DE CIMENTO E AREIA MÉDIA ÚMIDA), PREPARO MECÂNICO COM BETONEIRA 400 L. AF_08/2019 | m³ | 0,0366 | 567.48 | 20.76
Composição Auxiliar | 97738 | SINAPI | PEÇA CIRCULAR PRÉ-MOLDADA, VOLUME DE CONCRETO DE 10 A 30 LITROS, TAXA DE FIBRA DE POLIPROPILENO APROXIMADA DE 6 KG/M³. AF_03/2024_PS | m³ | 0,0154 | 3904.68 | 60.13
Composição Auxiliar | 97739 | SINAPI | PEÇA CIRCULAR PRÉ-MOLDADA, VOLUME DE CONCRETO DE 30 A 100 LITROS, TAXA DE AÇO APROXIMADA DE 30KG/M³. AF_03/2024 | m³ | 0,1164 | 2825.64 | 328.9
Composição Auxiliar | 101623 | SINAPI | PREPARO DE FUNDO DE VALA COM LARGURA MENOR QUE 1,5 M, COM CAMADA DE BRITA, LANÇAMENTO MECANIZADO. AF_08/2020 | m³ | 0,1539 | 242.8 | 37.36
Composição Auxiliar | 11.007.0007 | Próprio | TAMPA CONCRETO PREMOLDADO FCK=15,0 MPA E=10 CM | m² | 0,2827 | 143.51 | 40.57
Insumo | 00012532 | SINAPI | ANEL EM CONCRETO ARMADO, LISO, PARA POCOS DE INSPECAO, SEM FUNDO, DIAMETRO INTERNO DE 0,60 M E ALTURA DE 0,50 M | UN | 1 | 134.99 | 134.99
Insumo | 00012567 | SINAPI | ANEL EM CONCRETO ARMADO, LISO, PARA FOSSAS SEPTICAS E SUMIDOUROS, SEM FUNDO, DIAMETRO INTERNO DE 2,50 M E ALTURA DE 0,50 M | UN | 5 | 1042.01 | 5210.05
11.7.4 | Código | Banco | Descrição | Und | Quant. | Valor Unit | Total
Composição | 11.007.0050 | Próprio | FILTRO ANAERÓBIO CIRCULAR COM 6 ANÉIS DE CONCRETO ARMADO (DIAMETRO INTERNO = 2,00M E ALTURA 0,50M CADA) REJUNTADA COM ARGAMASSA NO TRACO 1:3 (EM VOLUME DE CIMENTO E AREIA UMIDA), INCLUSIVE TAMPA PRE-MOLDADA - FORNECIMENTO E INSTALAÇÃO | UN | 1 | 5441.22 | 5441.22
Composição Auxiliar | 5678 | SINAPI | RETROESCAVADEIRA SOBRE RODAS COM CARREGADEIRA, TRAÇÃO 4X4, POTÊNCIA LÍQ. 88 HP, CAÇAMBA CARREG. CAP. MÍN. 1 M3, CAÇAMBA RETRO CAP. 0,26 M3, PESO OPERACIONAL MÍN. 6.674 KG, PROFUNDIDADE ESCAVAÇÃO MÁX. 4,37 M - CHP DIURNO. AF_06/2014 | CHP | 0,4017 | 147.87 | 59.39
Composição Auxiliar | 5679 | SINAPI | RETROESCAVADEIRA SOBRE RODAS COM CARREGADEIRA, TRAÇÃO 4X4, POTÊNCIA LÍQ. 88 HP, CAÇAMBA CARREG. CAP. MÍN. 1 M3, CAÇAMBA RETRO CAP. 0,26 M3, PESO OPERACIONAL MÍN. 6.674 KG, PROFUNDIDADE ESCAVAÇÃO MÁX. 4,37 M - CHI DIURNO. AF_06/2014 | CHI | 0,8186 | 64.57 | 52.85
Composição Auxiliar | 88309 | SINAPI | PEDREIRO COM ENCARGOS COMPLEMENTARES | H | 1,2258 | 25.75 | 31.56
Composição Auxiliar | 88316 | SINAPI | SERVENTE COM ENCARGOS COMPLEMENTARES | H | 0,9632 | 20.74 | 19.97
Composição Auxiliar | 88628 | SINAPI | ARGAMASSA TRAÇO 1:3 (EM VOLUME DE CIMENTO E AREIA MÉDIA ÚMIDA), PREPARO MECÂNICO COM BETONEIRA 400 L. AF_08/2019 | m³ | 0,0366 | 567.48 | 20.76
Composição Auxiliar | 97738 | SINAPI | PEÇA CIRCULAR PRÉ-MOLDADA, VOLUME DE CONCRETO DE 10 A 30 LITROS, TAXA DE FIBRA DE POLIPROPILENO APROXIMADA DE 6 KG/M³. AF_03/2024_PS | m³ | 0,0154 | 3904.68 | 60.13
Composição Auxiliar | 97739 | SINAPI | PEÇA CIRCULAR PRÉ-MOLDADA, VOLUME DE CONCRETO DE 30 A 100 LITROS, TAXA DE AÇO APROXIMADA DE 30KG/M³. AF_03/2024 | m³ | 0,1164 | 2825.64 | 328.9
Composição Auxiliar | 101623 | SINAPI | PREPARO DE FUNDO DE VALA COM LARGURA MENOR QUE 1,5 M, COM CAMADA DE BRITA, LANÇAMENTO MECANIZADO. AF_08/2020 | m³ | 0,1539 | 242.8 | 37.36
Composição Auxiliar | 11.007.0007 | Próprio | TAMPA CONCRETO PREMOLDADO FCK=15,0 MPA E=10 CM | m² | 0,2827 | 143.51 | 40.57
Insumo | 00012532 | SINAPI | ANEL EM CONCRETO ARMADO, LISO, PARA POCOS DE INSPECAO, SEM FUNDO, DIAMETRO INTERNO DE 0,60 M E ALTURA DE 0,50 M | UN | 1 | 134.99 | 134.99
Insumo | 00012565 | SINAPI | ANEL EM CONCRETO ARMADO, LISO, PARA FOSSAS SEPTICAS E SUMIDOUROS, SEM FUNDO, DIAMETRO INTERNO DE 2,00 M E ALTURA DE 0,50 M | UN | 6 | 775.79 | 4654.74
11.7.5 | Código | Banco | Descrição | Und | Quant. | Valor Unit | Total
Composição | 11.007.0051 | Próprio | FOSSA SEPTICA CIRCULAR COM 6 ANÉIS DE CONCRETO PRE-MOLDADO ARMADO (DIAMETRO INTERNO = 2,0M E ALTURA 0,50M CADA), REJUNTADA COM ARGAMASSA NO TRACO 1:3 (EM VOLUME DE CIMENTO E AREIA UMIDA) COM ADICAO DE IMPERMEABILIZANTE, INCLUSIVE TAMPA PRE-MOLDADA - FORNECIMENTO E INSTALAÇÃO | UN | 1 | 5221.6 | 5221.6
Composição Auxiliar | 100475 | SINAPI | ARGAMASSA TRAÇO 1:3 (EM VOLUME DE CIMENTO E AREIA MÉDIA ÚMIDA) COM ADIÇÃO DE IMPERMEABILIZANTE, PREPARO MECÂNICO COM BETONEIRA 400 L. AF_08/2019 | m³ | 0,068425 | 720.03 | 49.26
Composição Auxiliar | 94963 | SINAPI | CONCRETO FCK = 15MPA, TRAÇO 1:3,4:3,5 (EM MASSA SECA DE CIMENTO/ AREIA MÉDIA/ BRITA 1) - PREPARO MECÂNICO COM BETONEIRA 400 L. AF_05/2021 | m³ | 0,06 | 431.21 | 25.87
Composição Auxiliar | 94962 | SINAPI | CONCRETO MAGRO PARA LASTRO, TRAÇO 1:4,5:4,5 (EM MASSA SECA DE CIMENTO/ AREIA MÉDIA/ BRITA 1) - PREPARO MECÂNICO COM BETONEIRA 400 L. AF_05/2021 | m³ | 0,03925 | 384.78 | 15.1
Composição Auxiliar | 88316 | SINAPI | SERVENTE COM ENCARGOS COMPLEMENTARES | H | 16 | 20.74 | 331.84
Composição Auxiliar | 11.007.0007 | Próprio | TAMPA CONCRETO PREMOLDADO FCK=15,0 MPA E=10 CM | m² | 0,2827 | 143.51 | 40.57
Insumo | 00020247 | SINAPI | PREGO DE ACO POLIDO COM CABECA 15 X 15 (1 1/4 X 13) | KG | 0,136 | 22.41 | 3.04
Insumo | 00004512 | SINAPI | SARRAFO *2,5 X 5* CM EM PINUS, MISTA OU EQUIVALENTE DA REGIAO - BRUTA | M | 2,1 | 1.68 | 3.52
Insumo | 00006189 | SINAPI | TABUA NAO APARELHADA *2,5 X 30* CM, EM MACARANDUBA/MASSARANDUBA, ANGELIM OU EQUIVALENTE DA REGIAO - BRUTA | M | 2,52 | 28.25 | 71.19
Insumo | 00001200 | SINAPI | CAP PVC, SOLDAVEL, DN 100 MM, SERIE NORMAL, PARA ESGOTO PREDIAL | UN | 1 | 9.9 | 9.9
Insumo | 00009836 | SINAPI | TUBO PVC SERIE NORMAL, DN 100 MM, PARA ESGOTO PREDIAL (NBR 5688) | M | 0,2 | 15.29 | 3.05
Insumo | 6306 | AGESUL | LANCAMENTO/APLICACAO MANUAL DE CONCRETO EM FUNDACOES (COMP. 0601003006) | m³ | 0,09925 | 136.24 | 13.52
Insumo | 00012565 | SINAPI | ANEL EM CONCRETO ARMADO, LISO, PARA FOSSAS SEPTICAS E SUMIDOUROS, SEM FUNDO, DIAMETRO INTERNO DE 2,00 M E ALTURA DE 0,50 M | UN | 6 | 775.79 | 4654.74
11.7.6 | Código | Banco | Descrição | Und | Quant. | Valor Unit | Total
Composição | 11.007.0052 | Próprio | FOSSA SEPTICA CIRCULAR COM 5 ANÉIS DE CONCRETO PRE-MOLDADO ARMADO (DIAMETRO INTERNO = 2,5M E ALTURA 0,50M CADA), REJUNTADA COM ARGAMASSA NO TRACO 1:3 (EM VOLUME DE CIMENTO E AREIA UMIDA) COM ADICAO DE IMPERMEABILIZANTE, INCLUSIVE TAMPA PRE-MOLDADA - FORNECIMENTO E INSTALAÇÃO | UN | 1 | 5776.91 | 5776.91
Composição Auxiliar | 100475 | SINAPI | ARGAMASSA TRAÇO 1:3 (EM VOLUME DE CIMENTO E AREIA MÉDIA ÚMIDA) COM ADIÇÃO DE IMPERMEABILIZANTE, PREPARO MECÂNICO COM BETONEIRA 400 L. AF_08/2019 | m³ | 0,068425 | 720.03 | 49.26
Composição Auxiliar | 94963 | SINAPI | CONCRETO FCK = 15MPA, TRAÇO 1:3,4:3,5 (EM MASSA SECA DE CIMENTO/ AREIA MÉDIA/ BRITA 1) - PREPARO MECÂNICO COM BETONEIRA 400 L. AF_05/2021 | m³ | 0,06 | 431.21 | 25.87
Composição Auxiliar | 94962 | SINAPI | CONCRETO MAGRO PARA LASTRO, TRAÇO 1:4,5:4,5 (EM MASSA SECA DE CIMENTO/ AREIA MÉDIA/ BRITA 1) - PREPARO MECÂNICO COM BETONEIRA 400 L. AF_05/2021 | m³ | 0,03925 | 384.78 | 15.1
Composição Auxiliar | 88316 | SINAPI | SERVENTE COM ENCARGOS COMPLEMENTARES | H | 16 | 20.74 | 331.84
Composição Auxiliar | 11.007.0007 | Próprio | TAMPA CONCRETO PREMOLDADO FCK=15,0 MPA E=10 CM | m² | 0,2827 | 143.51 | 40.57
Insumo | 00020247 | SINAPI | PREGO DE ACO POLIDO COM CABECA 15 X 15 (1 1/4 X 13) | KG | 0,136 | 22.41 | 3.04
Insumo | 00004512 | SINAPI | SARRAFO *2,5 X 5* CM EM PINUS, MISTA OU EQUIVALENTE DA REGIAO - BRUTA | M | 2,1 | 1.68 | 3.52
Insumo | 00006189 | SINAPI | TABUA NAO APARELHADA *2,5 X 30* CM, EM MACARANDUBA/MASSARANDUBA, ANGELIM OU EQUIVALENTE DA REGIAO - BRUTA | M | 2,52 | 28.25 | 71.19
Insumo | 00001200 | SINAPI | CAP PVC, SOLDAVEL, DN 100 MM, SERIE NORMAL, PARA ESGOTO PREDIAL | UN | 1 | 9.9 | 9.9
Insumo | 00009836 | SINAPI | TUBO PVC SERIE NORMAL, DN 100 MM, PARA ESGOTO PREDIAL (NBR 5688) | M | 0,2 | 15.29 | 3.05
Insumo | 6306 | AGESUL | LANCAMENTO/APLICACAO MANUAL DE CONCRETO EM FUNDACOES (COMP. 0601003006) | m³ | 0,09925 | 136.24 | 13.52
Insumo | 00012567 | SINAPI | ANEL EM CONCRETO ARMADO, LISO, PARA FOSSAS SEPTICAS E SUMIDOUROS, SEM FUNDO, DIAMETRO INTERNO DE 2,50 M E ALTURA DE 0,50 M | UN | 5 | 1042.01 | 5210.05
12.7 | Código | Banco | Descrição | Und | Quant. | Valor Unit | Total
Composição | 12.001.0010 | Próprio | POSTO DE TRANSFORMAÇÃO TRIFÁSICO (ENTRADA DE ENERGIA) 112,5 kVA - 13,8kV/220 V | UN | 1 | 50596.86 | 50596.86
Composição Auxiliar | 96974 | SINAPI | CORDOALHA DE COBRE NU 50 MM², NÃO ENTERRADA, COM ISOLADOR - FORNECIMENTO E INSTALAÇÃO. AF_08/2023 | M | 40 | 92.19 | 3687.6
Composição Auxiliar | 92992 | SINAPI | CABO DE COBRE FLEXÍVEL ISOLADO, 95 MM², ANTI-CHAMA 0,6/1,0 KV, PARA REDE ENTERRADA DE DISTRIBUIÇÃO DE ENERGIA ELÉTRICA - FORNECIMENTO E INSTALAÇÃO. AF_12/2021 | M | 15 | 103.92 | 1558.8
Composição Auxiliar | 12.010.0001 | Próprio | POSTE DE CONCRETO DUPLO T H=11M CARGA NOMINAL 600 DAN INCLUSIVE ESCAVAÇÃO, EXCLUSIVE TRANSPORTE - FORNECIMENTO E INSTALAÇÃO | UN | 1 | 2767.45 | 2767.45
Composição Auxiliar | 88264 | SINAPI | ELETRICISTA COM ENCARGOS COMPLEMENTARES | H | 8 | 29.06 | 232.48
Composição Auxiliar | 88247 | SINAPI | AUXILIAR DE ELETRICISTA COM ENCARGOS COMPLEMENTARES | H | 8 | 21.65 | 173.2
Composição Auxiliar | 102105 | SINAPI | TRANSFORMADOR DE DISTRIBUIÇÃO, 112,5 KVA, TRIFÁSICO, 60 HZ, CLASSE 15 KV, IMERSO EM ÓLEO MINERAL, INSTALAÇÃO EM POSTE (NÃO INCLUSO SUPORTE) - FORNECIMENTO E INSTALAÇÃO. AF_12/2020 | UN | 1 | 28946.36 | 28946.36
Composição Auxiliar | 12.013.0035 | Próprio | CORDOALHA DE COBRE NU 25 MM², NÃO ENTERRADA, COM ISOLADOR - FORNECIMENTO E INSTALAÇÃO. | M | 15 | 50.42 | 756.3
Insumo | 10609 | ORSE | Conector Cunha com capa de proteção - classe de tensão 15KV - em Liga de alumínio para condutores isolados de 70mm/35mm - 50mm/50mm | un | 3 | 30.18 | 90.54
Insumo | 00011837 | SINAPI | GRAMPO LINHA VIVA DE LATAO ESTANHADO, DIAMETRO DO CONDUTOR PRINCIPAL DE 10 A 120 MM2, DIAMETRO DA DERIVACAO DE 10 A 70 MM2 | UN | 3 | 60.29 | 180.87
Insumo | 223 | ORSE | Arruela quadrada galvanizada 50 mm c/furo 18 mm (11/16") | un | 8 | 4 | 32
Insumo | 4615 | ORSE | Cordoalha de aço 3/8" | m | 20 | 6 | 120
Insumo | 040520 | SBC | PARAFUSO CABECA QUADRADA M16 x 250mm COM PORCA | UN | 3 | 12.31 | 36.93
Insumo | 4655 | ORSE | Espaçador losangular 15kv | un | 7 | 31 | 217
Insumo | 155 | ORSE | Alça preformada p/ estai 9,5 mm mr | un | 1 | 14 | 14
Insumo | 00007581 | SINAPI | SAPATILHA EM ACO GALVANIZADO PARA CABOS COM DIAMETRO NOMINAL ATE 5/8" | UN | 1 | 6.77 | 6.77
Insumo | 2524 | ORSE | Isolador de disco polimérico 15 kv | un | 3 | 64.2 | 192.6
Insumo | 4634 | ORSE | Braço tipo C 15 kv | un | 1 | 198 | 198
Insumo | 1584 | ORSE | Manilha sapatilha ferro nodular galvanizado | un | 3 | 20.19 | 60.57
Insumo | 10630 | ORSE | Grampo de ancoragem em alumínio fundido e cunha em poliamida e estribo ou alça em aço inoxidável para cabo protegido de 50mm² - classe de tensão 15KV | un | 3 | 44.1 | 132.3
Insumo | 10692 | ORSE | Para raios tipo polimérico 15kv - 12ka | Un | 3 | 235.46 | 706.38
Insumo | 00001603 | SINAPI | CONECTOR DE ALUMINIO TIPO PRENSA CABO, BITOLA 2", PARA CABOS DE DIAMETRO DE 47,5 A 50 MM | UN | 3 | 89.38 | 268.14
Insumo | 10609 | ORSE | Conector Cunha com capa de proteção - classe de tensão 15KV - em Liga de alumínio para condutores isolados de 70mm/35mm - 50mm/50mm | un | 3 | 30.18 | 90.54
Insumo | 00007576 | SINAPI | SUPORTE EM ACO GALVANIZADO PARA TRANSFORMADOR PARA POSTE DUPLO T 185 X 95 MM, CHAPA DE 5/16" | UN | 2 | 278.22 | 556.44
Insumo | 007932 | SBC | CONECTOR PARA HASTE ATERRAMENTO 5/8" | UN | 10 | 9.5 | 95
Insumo | 2599 | ORSE | Caixa para medição indireta p/ transformadores até 112 kva, 300A, dim. 1,50x0,70x0,25m | un | 1 | 2965.2 | 2965.2
Insumo | 9172 | ORSE | Disjuntor termomagnético tripolar 300 A com caixa moldada 10 kA | un | 1 | 1739.35 | 1739.35
Insumo | E.03.000.049539 | CPOS/CDHU | Arruela quadrada de 50 mm com furo de 18 mm | UN | 10 | 2.28 | 22.8
Insumo | 00001562 | SINAPI | CONECTOR METALICO TIPO PARAFUSO FENDIDO (SPLIT BOLT), COM SEPARADOR DE CABOS BIMETALICOS, PARA CABOS ATE 50 MM2 | UN | 6 | 19.75 | 118.5
Insumo | 00002628 | SINAPI | CURVA 135 GRAUS PARA ELETRODUTO, EM ACO GALVANIZADO ELETROLITICO, COM ROSCA, DIAMETRO DE 100 MM (4") | UN | 1 | 170.89 | 170.89
Insumo | 000515 | SBC | ELETRODUTO GALVANIZADO (PESADO) NBR 5597 100mm 4" | M | 9 | 160.09 | 1440.81
Insumo | 00003915 | SINAPI | LUVA DE FERRO GALVANIZADO, COM ROSCA BSP, DE 4" | UN | 3 | 159.5 | 478.5
Insumo | 00004183 | SINAPI | NIPLE DE FERRO GALVANIZADO, COM ROSCA BSP, DE 4" | UN | 2 | 147.44 | 294.88
Insumo | 3153 | ORSE | Terminal de compressão para cabo de 95 mm2 | Un | 4 | 7.69 | 30.76
Insumo | 10618 | ORSE | Conector perfuração lâmina dentada em alumínio ou cobre estanhado - revestidocom material plástico polimérico - com um parafuso em aço zincado ou liga de alumínio - para cabo isolado 35-120/10-35MM | un | 3 | 7.09 | 21.27
Insumo | 00039692 | SINAPI - 06/2025 - SP | CAIXA DE PROTECAO PARA TRANSFORMADOR CORRENTE, EM CHAPA DE ACO 18 USG (PADRAO DA CONCESSIONARIA LOCAL) | UN | 1 | 704.49 | 704.49
Insumo | 00012362 | SINAPI | PORCA OLHAL EM ACO GALVANIZADO, ESPESSURA 16MM, ABERTURA 21MM | UN | 4 | 25.68 | 102.72
Insumo | 00043130 | SINAPI | ARAME GALVANIZADO 12 BWG, D = 2,76 MM (0,048 KG/M) OU 14 BWG, D = 2,11 MM (0,026 KG/M) | KG | 2 | 19.43 | 38.86
Insumo | 3490 | ORSE | Haste cobreada copperweld p/ aterramento 254 micr d= 5/8" x 2,40 m | un | 10 | 29.6 | 296
Insumo | 13926 | ORSE | Cabo de aluminio 15kv protegido 50mm² | m | 60 | 15 | 900
Insumo | 10609 | ORSE | Conector Cunha com capa de proteção - classe de tensão 15KV - em Liga de alumínio para condutores isolados de 70mm/35mm - 50mm/50mm | un | 4 | 30.18 | 120.72
Insumo | 00002689 | SINAPI | ELETRODUTO PVC FLEXIVEL CORRUGADO, COR AMARELA, DE 20 MM | M | 12 | 2.57 | 30.84
12.8 | Código | Banco | Descrição | Und | Quant. | Valor Unit | Total
Composição | 12.001.0332 | Próprio | POSTO DE TRANSFORMAÇÃO TRIFÁSICO (ENTRADA DE ENERGIA) 10 kVA | UN | 1 | 26163.43 | 26163.43
Composição Auxiliar | 96974 | SINAPI | CORDOALHA DE COBRE NU 50 MM², NÃO ENTERRADA, COM ISOLADOR - FORNECIMENTO E INSTALAÇÃO. AF_08/2023 | M | 40 | 92.19 | 3687.6
Composição Auxiliar | 92992 | SINAPI | CABO DE COBRE FLEXÍVEL ISOLADO, 95 MM², ANTI-CHAMA 0,6/1,0 KV, PARA REDE ENTERRADA DE DISTRIBUIÇÃO DE ENERGIA ELÉTRICA - FORNECIMENTO E INSTALAÇÃO. AF_12/2021 | M | 15 | 103.92 | 1558.8
Composição Auxiliar | 12.010.0001 | Próprio | POSTE DE CONCRETO DUPLO T H=11M CARGA NOMINAL 600 DAN INCLUSIVE ESCAVAÇÃO, EXCLUSIVE TRANSPORTE - FORNECIMENTO E INSTALAÇÃO | UN | 1 | 2767.45 | 2767.45
Composição Auxiliar | 88264 | SINAPI | ELETRICISTA COM ENCARGOS COMPLEMENTARES | H | 8 | 29.06 | 232.48
Composição Auxiliar | 88247 | SINAPI | AUXILIAR DE ELETRICISTA COM ENCARGOS COMPLEMENTARES | H | 8 | 21.65 | 173.2
Composição Auxiliar | 12.001.0318 | Próprio | TRANSFORMADOR DE DISTRIBUIÇÃO, 10 KVA - FORNECIMENTO E INSTALAÇÃO | UN | 1 | 4512.93 | 4512.93
Composição Auxiliar | 12.013.0035 | Próprio | CORDOALHA DE COBRE NU 25 MM², NÃO ENTERRADA, COM ISOLADOR - FORNECIMENTO E INSTALAÇÃO. | M | 15 | 50.42 | 756.3
Insumo | 10609 | ORSE | Conector Cunha com capa de proteção - classe de tensão 15KV - em Liga de alumínio para condutores isolados de 70mm/35mm - 50mm/50mm | un | 3 | 30.18 | 90.54
Insumo | 00011837 | SINAPI | GRAMPO LINHA VIVA DE LATAO ESTANHADO, DIAMETRO DO CONDUTOR PRINCIPAL DE 10 A 120 MM2, DIAMETRO DA DERIVACAO DE 10 A 70 MM2 | UN | 3 | 60.29 | 180.87
Insumo | 223 | ORSE | Arruela quadrada galvanizada 50 mm c/furo 18 mm (11/16") | un | 8 | 4 | 32
Insumo | 4615 | ORSE | Cordoalha de aço 3/8" | m | 20 | 6 | 120
Insumo | 040520 | SBC | PARAFUSO CABECA QUADRADA M16 x 250mm COM PORCA | UN | 3 | 12.31 | 36.93
Insumo | 4655 | ORSE | Espaçador losangular 15kv | un | 7 | 31 | 217
Insumo | 155 | ORSE | Alça preformada p/ estai 9,5 mm mr | un | 1 | 14 | 14
Insumo | 00007581 | SINAPI | SAPATILHA EM ACO GALVANIZADO PARA CABOS COM DIAMETRO NOMINAL ATE 5/8" | UN | 1 | 6.77 | 6.77
Insumo | 2524 | ORSE | Isolador de disco polimérico 15 kv | un | 3 | 64.2 | 192.6
Insumo | 4634 | ORSE | Braço tipo C 15 kv | un | 1 | 198 | 198
Insumo | 1584 | ORSE | Manilha sapatilha ferro nodular galvanizado | un | 3 | 20.19 | 60.57
Insumo | 10630 | ORSE | Grampo de ancoragem em alumínio fundido e cunha em poliamida e estribo ou alça em aço inoxidável para cabo protegido de 50mm² - classe de tensão 15KV | un | 3 | 44.1 | 132.3
Insumo | 10692 | ORSE | Para raios tipo polimérico 15kv - 12ka | Un | 3 | 235.46 | 706.38
Insumo | 00001603 | SINAPI | CONECTOR DE ALUMINIO TIPO PRENSA CABO, BITOLA 2", PARA CABOS DE DIAMETRO DE 47,5 A 50 MM | UN | 3 | 89.38 | 268.14
Insumo | 10609 | ORSE | Conector Cunha com capa de proteção - classe de tensão 15KV - em Liga de alumínio para condutores isolados de 70mm/35mm - 50mm/50mm | un | 3 | 30.18 | 90.54
Insumo | 00007576 | SINAPI | SUPORTE EM ACO GALVANIZADO PARA TRANSFORMADOR PARA POSTE DUPLO T 185 X 95 MM, CHAPA DE 5/16" | UN | 2 | 278.22 | 556.44
Insumo | 007932 | SBC | CONECTOR PARA HASTE ATERRAMENTO 5/8" | UN | 10 | 9.5 | 95
Insumo | 2599 | ORSE | Caixa para medição indireta p/ transformadores até 112 kva, 300A, dim. 1,50x0,70x0,25m | un | 1 | 2965.2 | 2965.2
Insumo | 9172 | ORSE | Disjuntor termomagnético tripolar 300 A com caixa moldada 10 kA | un | 1 | 1739.35 | 1739.35
Insumo | E.03.000.049539 | CPOS/CDHU | Arruela quadrada de 50 mm com furo de 18 mm | UN | 10 | 2.28 | 22.8
Insumo | 00001562 | SINAPI | CONECTOR METALICO TIPO PARAFUSO FENDIDO (SPLIT BOLT), COM SEPARADOR DE CABOS BIMETALICOS, PARA CABOS ATE 50 MM2 | UN | 6 | 19.75 | 118.5
Insumo | 00002628 | SINAPI | CURVA 135 GRAUS PARA ELETRODUTO, EM ACO GALVANIZADO ELETROLITICO, COM ROSCA, DIAMETRO DE 100 MM (4") | UN | 1 | 170.89 | 170.89
Insumo | 000515 | SBC | ELETRODUTO GALVANIZADO (PESADO) NBR 5597 100mm 4" | M | 9 | 160.09 | 1440.81
Insumo | 00003915 | SINAPI | LUVA DE FERRO GALVANIZADO, COM ROSCA BSP, DE 4" | UN | 3 | 159.5 | 478.5
Insumo | 00004183 | SINAPI | NIPLE DE FERRO GALVANIZADO, COM ROSCA BSP, DE 4" | UN | 2 | 147.44 | 294.88
Insumo | 3153 | ORSE | Terminal de compressão para cabo de 95 mm2 | Un | 4 | 7.69 | 30.76
Insumo | 10618 | ORSE | Conector perfuração lâmina dentada em alumínio ou cobre estanhado - revestidocom material plástico polimérico - com um parafuso em aço zincado ou liga de alumínio - para cabo isolado 35-120/10-35MM | un | 3 | 7.09 | 21.27
Insumo | 00039692 | SINAPI - 06/2025 - SP | CAIXA DE PROTECAO PARA TRANSFORMADOR CORRENTE, EM CHAPA DE ACO 18 USG (PADRAO DA CONCESSIONARIA LOCAL) | UN | 1 | 704.49 | 704.49
Insumo | 00012362 | SINAPI | PORCA OLHAL EM ACO GALVANIZADO, ESPESSURA 16MM, ABERTURA 21MM | UN | 4 | 25.68 | 102.72
Insumo | 00043130 | SINAPI | ARAME GALVANIZADO 12 BWG, D = 2,76 MM (0,048 KG/M) OU 14 BWG, D = 2,11 MM (0,026 KG/M) | KG | 2 | 19.43 | 38.86
Insumo | 3490 | ORSE | Haste cobreada copperweld p/ aterramento 254 micr d= 5/8" x 2,40 m | un | 10 | 29.6 | 296
Insumo | 13926 | ORSE | Cabo de aluminio 15kv protegido 50mm² | m | 60 | 15 | 900
Insumo | 10609 | ORSE | Conector Cunha com capa de proteção - classe de tensão 15KV - em Liga de alumínio para condutores isolados de 70mm/35mm - 50mm/50mm | un | 4 | 30.18 | 120.72
Insumo | 00002689 | SINAPI | ELETRODUTO PVC FLEXIVEL CORRUGADO, COR AMARELA, DE 20 MM | M | 12 | 2.57 | 30.84
12.10 | Código | Banco | Descrição | Und | Quant. | Valor Unit | Total
Composição | 12.002.0419 | Próprio | ELETRODUTO GALVANIZADO 2" | M | 1 | 110.06 | 110.06
Composição Auxiliar | 88264 | SINAPI | ELETRICISTA COM ENCARGOS COMPLEMENTARES | H | 0,466 | 29.06 | 13.54
Composição Auxiliar | 88247 | SINAPI | AUXILIAR DE ELETRICISTA COM ENCARGOS COMPLEMENTARES | H | 0,466 | 21.65 | 10.08
Insumo | 004048 | SBC | ELETRODUTO GALVANIZADO NBR 5597 50mm 2" (4,603kg/m) | M | 1,1 | 78.59 | 86.44
12.11 | Código | Banco | Descrição | Und | Quant. | Valor Unit | Total
Composição | 12.001.0312 | Próprio | CURVA 90 GRAUS, PARA ELETRODUTO, EM ACO GALVANIZADO ELETROLITICO, DIAMETRO DE 50 MM (2") - FORNECIMENTO E INSTALAÇÃO | UN | 1 | 42.59 | 42.59
Composição Auxiliar | 88247 | SINAPI | AUXILIAR DE ELETRICISTA COM ENCARGOS COMPLEMENTARES | H | 0,418 | 21.65 | 9.04
Composição Auxiliar | 88264 | SINAPI | ELETRICISTA COM ENCARGOS COMPLEMENTARES | H | 0,418 | 29.06 | 12.14
Insumo | 00002631 | SINAPI | CURVA 90 GRAUS PARA ELETRODUTO, EM ACO GALVANIZADO ELETROLITICO, COM ROSCA, DIAMETRO DE 50 MM (2") | UN | 1 | 21.41 | 21.41
13.4 | Código | Banco | Descrição | Und | Quant. | Valor Unit | Total
Composição | 12.014.0022 | Próprio | SOLDA EXOTERMICA COM MOLDE (T) CARTUCHO 90/115/150/250 | UN | 1 | 65.57 | 65.57
Composição Auxiliar | 88264 | SINAPI | ELETRICISTA COM ENCARGOS COMPLEMENTARES | H | 0,516 | 29.06 | 14.99
Composição Auxiliar | 88247 | SINAPI | AUXILIAR DE ELETRICISTA COM ENCARGOS COMPLEMENTARES | H | 0,516 | 21.65 | 11.17
Insumo | 012062 | SBC | MOLDE CADINHO GRAFITE Mss1 CABO/CABO RETO 50-50mm2 Cch 50-2 MAXXWELD OU SIMILAR | UN | 0,04 | 144.99 | 5.79
Insumo | 071889 | SBC | CARTUCHO EM PO PARA SOLDA EXOTERMICA 90/115/150/250 | UN | 1 | 27.92 | 27.92
Insumo | 087547 | SBC | FERRAMENTA - ALICATE PARA CADINHO SOLDA EXOTERMICA Z201 GRANDE | UN | 0,033 | 120 | 3.96
Insumo | 163358 | SBC | PALITO IGNITOR PARA SOLDA EXOTERMICA | UN | 1,031 | 1.69 | 1.74
13.6 | Código | Banco | Descrição | Und | Quant. | Valor Unit | Total
Composição | 12.013.0027 | Próprio | CAIXA DE EQUALIZAÇÃO DE EMBUTIR EM AÇO COM BARRAMENTO - FORNECIMENTO E INSTALAÇÃO | UN | 1 | 290.35 | 290.35
Composição Auxiliar | 88264 | SINAPI | ELETRICISTA COM ENCARGOS COMPLEMENTARES | H | 1 | 29.06 | 29.06
Composição Auxiliar | 88247 | SINAPI | AUXILIAR DE ELETRICISTA COM ENCARGOS COMPLEMENTARES | H | 1 | 21.65 | 21.65
Insumo | 00039801 | SINAPI | QUADRO DE DISTRIBUICAO, SEM BARRAMENTO, EM PVC, DE SOBREPOR, PARA 12 DISJUNTORES NEMA OU 16 DISJUNTORES DIN | UN | 1 | 118.98 | 118.98
Insumo | 00012329 | SINAPI | COBRE ELETROLITICO EM BARRA OU CHAPA | KG | 0,896 | 134.67 | 120.66
13.8 | Código | Banco | Descrição | Und | Quant. | Valor Unit | Total
Composição | 12.014.0015 | Próprio | CAIXA DE INSPEÇÃO DE ATERRAMENTO TIPO SUSPENSA EM POLIPROPILENO COM CONECTOR DE MEDIÇÃO | UN | 1 | 141.51 | 141.51
Composição Auxiliar | 88264 | SINAPI | ELETRICISTA COM ENCARGOS COMPLEMENTARES | H | 1,5 | 29.06 | 43.59
Composição Auxiliar | 88247 | SINAPI | AUXILIAR DE ELETRICISTA COM ENCARGOS COMPLEMENTARES | H | 1,5 | 21.65 | 32.47
Insumo | P.07.000.042247 | CPOS/CDHU | Caixa de inspeção suspensa em polipropileno ou PVC; ref. PK-0161 Paraklin, PRT-960 Paratec ou equivalente | UN | 1 | 18.95 | 18.95
Insumo | 9329 | ORSE | Conector de medição em bronze c/4 parafusos p/cabos de cobre 16-70mm² ref.TEL-560 (pára-raio) | un | 1 | 46.5 | 46.5
13.9 | Código | Banco | Descrição | Und | Quant. | Valor Unit | Total
Composição | 12.004.0025 | Próprio | ABRAÇADEIRA EM AÇO, TIPO D, COM 2" E PARAFUSO DE FIXAÇÃO. FORNECIMENTO E INSTALAÇÃO | UN | 1 | 6.95 | 6.95
Composição Auxiliar | 88247 | SINAPI | AUXILIAR DE ELETRICISTA COM ENCARGOS COMPLEMENTARES | H | 0,01 | 21.65 | 0.21
Composição Auxiliar | 88264 | SINAPI | ELETRICISTA COM ENCARGOS COMPLEMENTARES | H | 0,01 | 29.06 | 0.29
Insumo | 00000396 | SINAPI | ABRACADEIRA EM ACO PARA AMARRACAO DE ELETRODUTOS, TIPO D, COM 2" E PARAFUSO DE FIXACAO | UN | 1 | 6.45 | 6.45
13.10 | Código | Banco | Descrição | Und | Quant. | Valor Unit | Total
Composição | 12.004.0112 | Próprio | BUCHA DE NYLON SEM ABA S8, COM PARAFUSO DE 4,80 X 50 MM EM ACO ZINCADO COM ROSCA SOBERBA, CABECA CHATA E FENDA PHILLIPS - FORNECIMENTO E INSTALAÇÃO | UN | 1 | 1.09 | 1.09
Composição Auxiliar | 88264 | SINAPI | ELETRICISTA COM ENCARGOS COMPLEMENTARES | H | 0,016 | 29.06 | 0.46
Composição Auxiliar | 88247 | SINAPI | AUXILIAR DE ELETRICISTA COM ENCARGOS COMPLEMENTARES | H | 0,016 | 21.65 | 0.34
Insumo | 00007583 | SINAPI | BUCHA DE NYLON SEM ABA S8, COM PARAFUSO DE 4,80 X 50 MM EM ACO ZINCADO COM ROSCA SOBERBA, CABECA CHATA E FENDA PHILLIPS | UN | 1 | 0.29 | 0.29
13.11 | Código | Banco | Descrição | Und | Quant. | Valor Unit | Total
Composição | 24.001.0037 | Próprio | PARAFUSO AUTO ATARRAXANTE EM AÇO - 4,2 X 32MM - FORNECIMENTO E COLOCAÇÃO | UN | 1 | 0.91 | 0.91
Composição Auxiliar | 88264 | SINAPI | ELETRICISTA COM ENCARGOS COMPLEMENTARES | H | 0,01 | 29.06 | 0.29
Insumo | 11901 | ORSE | Parafuso auto-atarraxante em aço inox - 4,2 x 32mm | un | 1 | 0.62 | 0.62
13.12 | Código | Banco | Descrição | Und | Quant. | Valor Unit | Total
Composição | 12.009.0010 | Próprio | CORDOALHA DE COBRE NU 35 MM², ENTERRADA, SEM ISOLADOR - FORNECIMENTO E INSTALAÇÃO | M | 1 | 50.52 | 50.52
Composição Auxiliar | 88247 | SINAPI | AUXILIAR DE ELETRICISTA COM ENCARGOS COMPLEMENTARES | H | 0,21 | 21.65 | 4.54
Composição Auxiliar | 88264 | SINAPI | ELETRICISTA COM ENCARGOS COMPLEMENTARES | H | 0,21 | 29.06 | 6.1
Insumo | 00000863 | SINAPI | CABO DE COBRE NU 35 MM2 MEIO-DURO | M | 1,02 | 39.1 | 39.88
13.13 | Código | Banco | Descrição | Und | Quant. | Valor Unit | Total
Composição | 12.014.0025 | Próprio | TERMINAL AEREO EM ACO GALVANIZADO COM BASE DE FIXACAO H = 30CM | UN | 1 | 34.83 | 34.83
Composição Auxiliar | 88247 | SINAPI | AUXILIAR DE ELETRICISTA COM ENCARGOS COMPLEMENTARES | H | 0,5 | 21.65 | 10.82
Composição Auxiliar | 88264 | SINAPI | ELETRICISTA COM ENCARGOS COMPLEMENTARES | H | 0,5 | 29.06 | 14.53
Insumo | 010136 | SBC | TERMINAL AEREO EM ACO GALVANIZADO DN 5/16" 350mm, COM BASE DE FIXACAO HORIZONTAL | UN | 1 | 9.48 | 9.48
13.14 | Código | Banco | Descrição | Und | Quant. | Valor Unit | Total
Composição | 12.014.0035 | Próprio | CONECTOR PARA SPDA SPLIT BOLT 35 MM² - FORNECIMENTO E INSTALAÇÃO. | UN | 1 | 21.86 | 21.86
Composição Auxiliar | 88264 | SINAPI | ELETRICISTA COM ENCARGOS COMPLEMENTARES | H | 0,1899 | 29.06 | 5.51
Composição Auxiliar | 88247 | SINAPI | AUXILIAR DE ELETRICISTA COM ENCARGOS COMPLEMENTARES | H | 0,1899 | 21.65 | 4.11
Insumo | 00011854 | SINAPI | CONECTOR METALICO TIPO PARAFUSO FENDIDO (SPLIT BOLT), PARA CABOS ATE 35 MM2 | UN | 1 | 12.24 | 12.24
13.16 | Código | Banco | Descrição | Und | Quant. | Valor Unit | Total
Composição | 12.013.0033 | Próprio | SUPORTE PORTA BANDEIRA REFORÇADO PARA MASTRO Ø 2" | UN | 1 | 44.27 | 44.27
Composição Auxiliar | 88264 | SINAPI | ELETRICISTA COM ENCARGOS COMPLEMENTARES | H | 0,25 | 29.06 | 7.26
Composição Auxiliar | 88247 | SINAPI | AUXILIAR DE ELETRICISTA COM ENCARGOS COMPLEMENTARES | H | 0,25 | 21.65 | 5.41
Insumo | P.19.000.042242 | CPOS/CDHU | Suporte reforçado para porta bandeira de 2´ | UN | 1 | 31.6 | 31.6
13.17 | Código | Banco | Descrição | Und | Quant. | Valor Unit | Total
Composição | 12.013.0034 | Próprio | BARRA CONDUTORA CHATA EM COBRE DE 3/4" X 3/16", INCLUSIVE ACESSÓRIOS DE FIXAÇÃO | M | 1 | 226.37 | 226.37
Composição Auxiliar | 88264 | SINAPI | ELETRICISTA COM ENCARGOS COMPLEMENTARES | H | 0,5 | 29.06 | 14.53
Composição Auxiliar | 88247 | SINAPI | AUXILIAR DE ELETRICISTA COM ENCARGOS COMPLEMENTARES | H | 0,5 | 21.65 | 10.82
Insumo | P.19.000.044301 | CPOS/CDHU | Barra condutora chata em cobre de 3/4´ x 3/16´; ref. TEL 780 Termotécnica ou equivalente | M | 1,0375 | 193.76 | 201.02
13.18 | Código | Banco | Descrição | Und | Quant. | Valor Unit | Total
Composição | 12.014.0045 | Próprio | SELANTE ELASTICO MONOCOMPONENTE A BASE DE POLIURETANO PARA SPDA | UN | 1 | 50.02 | 50.02
Composição Auxiliar | 88247 | SINAPI | AUXILIAR DE ELETRICISTA COM ENCARGOS COMPLEMENTARES | H | 0,3 | 21.65 | 6.49
Composição Auxiliar | 88264 | SINAPI | ELETRICISTA COM ENCARGOS COMPLEMENTARES | H | 0,3 | 29.06 | 8.71
Insumo | 00000142 | SINAPI | SELANTE ELASTICO MONOCOMPONENTE A BASE DE POLIURETANO (PU) PARA JUNTAS DIVERSAS | 310ML | 1 | 34.82 | 34.82
13.19 | Código | Banco | Descrição | Und | Quant. | Valor Unit | Total
Composição | 12.014.0074 | Próprio | CAIXA DE INSPECAO PARA ATERRAMENTO OU OUTRO USO, EM PVC, DN = 300 X *300* MM, COM TAMPA DE FERRO FUNDIDO | un | 1 | 298.4 | 298.4
Composição Auxiliar | 88264 | SINAPI | ELETRICISTA COM ENCARGOS COMPLEMENTARES | H | 0,1384 | 29.06 | 4.02
Composição Auxiliar | 88247 | SINAPI | AUXILIAR DE ELETRICISTA COM ENCARGOS COMPLEMENTARES | H | 0,1088 | 21.65 | 2.35
Composição Auxiliar | 101618 | SINAPI | PREPARO DE FUNDO DE VALA COM LARGURA MENOR QUE 1,5 M, COM CAMADA DE AREIA, LANÇAMENTO MANUAL. AF_08/2020 | m³ | 0,0141 | 211.98 | 2.98
Insumo | 00041474 | SINAPI | CAIXA DE INSPECAO PARA ATERRAMENTO OU OUTRO USO, EM PVC, DN = 300 X *300* MM (INCLUIDA TAMPA EM FERRO FUNDIDO SEM ESCOTILHA) | UN | 1 | 79.05 | 79.05
Insumo | 063720 | SBC | TAMPAO FERRO DUCTIL B125 AKSESS 400 300x300mm 12,8kg OU SIMILAR | UN | 1 | 210 | 210
14.1 | Código | Banco | Descrição | Und | Quant. | Valor Unit | Total
Composição | 20.002.0154 | Próprio | PLACA DE SINALIZACAO DE SEGURANCA CONTRA INCENDIO, FOTOLUMINESCENTE, RETANGULAR, *13 X 26* CM, EM PVC *2* MM ANTI-CHAMAS (SIMBOLOS, CORES E PICTOGRAMAS CONFORME NBR 13434) | UN | 1 | 25.5 | 25.5
Composição Auxiliar | 88243 | SINAPI | AJUDANTE ESPECIALIZADO COM ENCARGOS COMPLEMENTARES | H | 0,167 | 21.61 | 3.6
Insumo | 00037539 | SINAPI - 06/2025 - SP | PLACA DE SINALIZACAO DE SEGURANCA CONTRA INCENDIO, FOTOLUMINESCENTE, RETANGULAR, *13 X 26* CM, EM PVC *2* MM ANTI-CHAMAS (SIMBOLOS, CORES E PICTOGRAMAS CONFORME NBR 16820) | UN | 1 | 21.9 | 21.9
14.2 | Código | Banco | Descrição | Und | Quant. | Valor Unit | Total
Composição | 20.002.0127 | Próprio | PLACA M-1/(700/500) INDICAÇÃO DOS SISTEMAS DE PROTEÇÃO CONTRA INCÊNDIO NA EDIFICAÇÃO | UN | 1 | 149.16 | 149.16
Composição Auxiliar | 88243 | SINAPI | AJUDANTE ESPECIALIZADO COM ENCARGOS COMPLEMENTARES | H | 0,167 | 21.61 | 3.6
Insumo | 00011950 | SINAPI | BUCHA DE NYLON SEM ABA S6, COM PARAFUSO DE 4,20 X 40 MM EM ACO ZINCADO COM ROSCA SOBERBA, CABECA CHATA E FENDA PHILLIPS | UN | 4 | 0.14 | 0.56
Insumo | 3326 | ORSE | Confecção, montagem e instalação de placa de sinalização em chapa de aço galvanizado nº 18 (70x50 cm), com 02 demãos de fundo anti-corrosivo (super galvite), 02 demãos de esmalte e mensagem em película refletiva, auto-adesiva | Un | 1 | 145 | 145
14.3 | Código | Banco | Descrição | Und | Quant. | Valor Unit | Total
Composição | 20.002.0117 | Próprio | PLACA DE SINALIZAÇÃO DE 300MM, ALERTA, SIMBOLO TRIANGULAR, FUNDO AMARELO, PICTOGRAMA PRETA FAIXA TRIANGULAR PRETA | UN | 1 | 47.81 | 47.81
Composição Auxiliar | 88316 | SINAPI | SERVENTE COM ENCARGOS COMPLEMENTARES | H | 0,2 | 20.74 | 4.14
Insumo | 00011950 | SINAPI | BUCHA DE NYLON SEM ABA S6, COM PARAFUSO DE 4,20 X 40 MM EM ACO ZINCADO COM ROSCA SOBERBA, CABECA CHATA E FENDA PHILLIPS | UN | 4 | 0.14 | 0.56
Insumo | 00037560 | SINAPI - 06/2025 - SP | PLACA DE SINALIZACAO DE SEGURANCA CONTRA INCENDIO - ALERTA, TRIANGULAR, BASE DE *30* CM, EM PVC *2* MM ANTI-CHAMAS (SIMBOLOS, CORES E PICTOGRAMAS CONFORME NBR 16820) | UN | 1 | 43.11 | 43.11
14.4 | Código | Banco | Descrição | Und | Quant. | Valor Unit | Total
Composição | 20.002.0094 | Próprio | PLACA FOTOLUMINESCENTE "P2" (PROIBIDO PRODUZIR CHAMA) | UN | 1 | 51.08 | 51.08
Composição Auxiliar | 88309 | SINAPI | PEDREIRO COM ENCARGOS COMPLEMENTARES | H | 1 | 25.75 | 25.75
Insumo | 00037556 | SINAPI - 06/2025 - SP | PLACA DE SINALIZACAO DE SEGURANCA CONTRA INCENDIO, FOTOLUMINESCENTE, QUADRADA, *20 X 20* CM, EM PVC *2* MM ANTI-CHAMAS (SIMBOLOS, CORES E PICTOGRAMAS CONFORME NBR 16820) | UN | 1 | 25.33 | 25.33
14.5 | Código | Banco | Descrição | Und | Quant. | Valor Unit | Total
Composição | 20.002.0012 | Próprio | PLACA E-5/140 SINALIZAÇÃO EXTINTOR DE INCÊNDIO, SÍMBOLO QUADRADO FUNDO VERMELHO PICTOGRAMA FOTOLUMINESCENTE | UN | 1 | 20.05 | 20.05
Composição Auxiliar | 88316 | SINAPI | SERVENTE COM ENCARGOS COMPLEMENTARES | H | 0,309 | 20.74 | 6.4
Insumo | 00011950 | SINAPI | BUCHA DE NYLON SEM ABA S6, COM PARAFUSO DE 4,20 X 40 MM EM ACO ZINCADO COM ROSCA SOBERBA, CABECA CHATA E FENDA PHILLIPS | UN | 4 | 0.14 | 0.56
Insumo | 00037557 | SINAPI - 06/2025 - SP | PLACA DE SINALIZACAO DE SEGURANCA CONTRA INCENDIO, FOTOLUMINESCENTE, QUADRADA, *14 X 14* CM, EM PVC *2* MM ANTI-CHAMAS (SIMBOLOS, CORES E PICTOGRAMAS CONFORME NBR 16820) | UN | 1 | 13.09 | 13.09
14.7 | Código | Banco | Descrição | Und | Quant. | Valor Unit | Total
Composição | 20.002.0171 | Próprio | LUMINÁRIA DE EMERGÊNCIA BALIZAMENTO | UN | 1 | 217.47 | 217.47
Composição Auxiliar | 88247 | SINAPI | AUXILIAR DE ELETRICISTA COM ENCARGOS COMPLEMENTARES | H | 0,0748 | 21.65 | 1.61
Composição Auxiliar | 88264 | SINAPI | ELETRICISTA COM ENCARGOS COMPLEMENTARES | H | 0,1795 | 29.06 | 5.21
Insumo | 12699 | ORSE | Luminária de emergência, de sobrepor, tipo balizamento com bloco autônomo, com autonomia de 3h, modelo LLE 1106-1DFB, da KBR ou similar | un | 1 | 210.65 | 210.65
14.8 | Código | Banco | Descrição | Und | Quant. | Valor Unit | Total
Composição | 20.002.0174 | Próprio | LUMINÁRIA DE EMERGÊNCIA, COM 2 FARÓIS LED, 2000 LUMENS - FORNECIMENTO E INSTALAÇÃO. | UN | 1 | 260.2 | 260.2
Composição Auxiliar | 88247 | SINAPI | AUXILIAR DE ELETRICISTA COM ENCARGOS COMPLEMENTARES | H | 1,031 | 21.65 | 22.32
Composição Auxiliar | 88264 | SINAPI | ELETRICISTA COM ENCARGOS COMPLEMENTARES | H | 1,031 | 29.06 | 29.96
Insumo | COT.067(03/2025) | Próprio | LUMINÁRIA DE EMERGÊNCIA LED 2000 LUMENS | UN | 1 | 206.73 | 206.73
Insumo | 00020111 | SINAPI | FITA ISOLANTE ADESIVA ANTICHAMA, USO ATE 750 V, EM ROLO DE 19 MM X 20 M | UN | 0,1 | 11.9 | 1.19
14.9 | Código | Banco | Descrição | Und | Quant. | Valor Unit | Total
Composição | 24.011.0005 | Próprio | ABRIGO PARA GAS, EM TIJOLO COMUM INTERTRAVADO E LAJE EM CONCRETO ARMADO, REVESTIDO E PINTADO MEDINDO:- (2,00 X 0,95)M - PARA 2 CILINDROS DE 45KG | UN | 1 | 4314.96 | 4314.96
Composição Auxiliar | 88830 | SINAPI | BETONEIRA CAPACIDADE NOMINAL DE 400 L, CAPACIDADE DE MISTURA 280 L, MOTOR ELÉTRICO TRIFÁSICO POTÊNCIA DE 2 CV, SEM CARREGADOR - CHP DIURNO. AF_05/2023 | CHP | 0,29 | 2.07 | 0.6
Composição Auxiliar | 83765 | SINAPI | GRUPO DE SOLDAGEM COM GERADOR A DIESEL 60 CV PARA SOLDA ELÉTRICA, SOBRE 04 RODAS, COM MOTOR 4 CILINDROS 600 A - CHP DIURNO. AF_02/2016 | CHP | 1,7144 | 100.23 | 171.83
Composição Auxiliar | 83766 | SINAPI | GRUPO DE SOLDAGEM COM GERADOR A DIESEL 60 CV PARA SOLDA ELÉTRICA, SOBRE 04 RODAS, COM MOTOR 4 CILINDROS 600 A - CHI DIURNO. AF_02/2016 | CHI | 0,3006 | 40.8 | 12.26
Composição Auxiliar | 88245 | SINAPI | ARMADOR COM ENCARGOS COMPLEMENTARES | H | 1,08 | 25.57 | 27.61
Composição Auxiliar | 88262 | SINAPI | CARPINTEIRO DE FORMAS COM ENCARGOS COMPLEMENTARES | H | 2,75 | 25.35 | 69.71
Composição Auxiliar | 88309 | SINAPI | PEDREIRO COM ENCARGOS COMPLEMENTARES | H | 29,97 | 25.75 | 771.72
Composição Auxiliar | 88310 | SINAPI | PINTOR COM ENCARGOS COMPLEMENTARES | H | 7,8795 | 27.44 | 216.21
Composição Auxiliar | 88316 | SINAPI | SERVENTE COM ENCARGOS COMPLEMENTARES | H | 39,8346 | 20.74 | 826.16
Composição Auxiliar | 88317 | SINAPI | SOLDADOR COM ENCARGOS COMPLEMENTARES | H | 2,0196 | 26.51 | 53.53
Composição Auxiliar | 88315 | SINAPI | SERRALHEIRO COM ENCARGOS COMPLEMENTARES | H | 3,1416 | 26.02 | 81.74
Composição Auxiliar | 88243 | SINAPI | AJUDANTE ESPECIALIZADO COM ENCARGOS COMPLEMENTARES | H | 3,0396 | 21.61 | 65.68
Composição Auxiliar | 88252 | SINAPI | AUXILIAR DE SERVIÇOS GERAIS COM ENCARGOS COMPLEMENTARES | H | 9,23 | 20.6 | 190.13
Composição Auxiliar | 88251 | SINAPI | AUXILIAR DE SERRALHEIRO COM ENCARGOS COMPLEMENTARES | H | 3,1416 | 21.24 | 66.72
Insumo | 00043059 | SINAPI | ACO CA-60, 4,2 MM, OU 5,0 MM, OU 6,0 MM, OU 7,0 MM, VERGALHAO | KG | 6,49 | 7.83 | 50.81
Insumo | 00043132 | SINAPI | ARAME RECOZIDO 16 BWG, D = 1,65 MM (0,016 KG/M) OU 18 BWG, D = 1,25 MM (0,01 KG/M) | KG | 0,28 | 19.43 | 5.44
Insumo | 00000370 | SINAPI | AREIA MEDIA - POSTO JAZIDA/FORNECEDOR (RETIRADO NA JAZIDA, SEM TRANSPORTE) | m³ | 1,03 | 84 | 86.52
Insumo | 00004720 | SINAPI | PEDRA BRITADA N. 0, OU PEDRISCO (4,8 A 9,5 MM) POSTO PEDREIRA/FORNECEDOR, SEM FRETE | m³ | 0,34 | 114.16 | 38.81
Insumo | 00001106 | SINAPI | CAL HIDRATADA CH-I PARA ARGAMASSAS | KG | 82,76 | 1.23 | 101.79
Insumo | 00001379 | SINAPI | CIMENTO PORTLAND COMPOSTO CP II-32 | KG | 250,31 | 0.8 | 200.24
Insumo | 00003767 | SINAPI | LIXA EM FOLHA PARA PAREDE OU MADEIRA, NUMERO 120, COR VERMELHA | UN | 3,86 | 1.21 | 4.67
Insumo | 00014439 | SINAPI | PONTALETE ROLICO SEM TRATAMENTO, D = 8 A 11 CM, H = 6 M, EM EUCALIPTO OU EQUIVALENTE DA REGIAO - BRUTA (PARA ESCORAMENTO) | M | 3,66 | 6.99 | 25.58
Insumo | 00020247 | SINAPI | PREGO DE ACO POLIDO COM CABECA 15 X 15 (1 1/4 X 13) | KG | 0,55 | 22.41 | 12.32
Insumo | 00004509 | SINAPI | SARRAFO *2,5 X 10* CM EM PINUS, MISTA OU EQUIVALENTE DA REGIAO - BRUTA | M | 1,87 | 3.52 | 6.58
Insumo | 00006189 | SINAPI | TABUA NAO APARELHADA *2,5 X 30* CM, EM MACARANDUBA/MASSARANDUBA, ANGELIM OU EQUIVALENTE DA REGIAO - BRUTA | M | 3,48 | 28.25 | 98.31
Insumo | 00007258 | SINAPI | TIJOLO CERAMICO MACICO COMUM DE *5 X 10 X 20* CM (L X A X C) | UN | 604,8 | 0.67 | 405.21
Insumo | 00006085 | SINAPI | SELADOR ACRILICO OPACO PREMIUM INTERIOR/EXTERIOR | L | 1,85 | 9.39 | 17.37
Insumo | 00007356 | SINAPI | TINTA LATEX ACRILICA PREMIUM, COR BRANCO FOSCO | L | 2,62 | 27.99 | 73.33
Insumo | 00007307 | SINAPI | FUNDO ANTICORROSIVO PARA METAIS FERROSOS (ZARCAO) | L | 0,7197 | 41.35 | 29.75
Insumo | 00005318 | SINAPI | DILUENTE AGUARRAS | L | 0,77 | 18.48 | 14.22
Insumo | 00010999 | SINAPI | ELETRODO REVESTIDO AWS - E6013, DIAMETRO IGUAL A 4,00 MM | KG | 1,5124 | 31.97 | 48.35
Insumo | 7520 | AGESUL | CANTONEIRA DE ABAS IGUAIS LAMINADAS 7/8"X1/8" PAULI 6,24KG-6M (COD.2460) OU SIMILAR | BR | 1,7234 | 59.9 | 103.23
Insumo | 7537 | AGESUL | FERRO CHATO LAMINADO 1/8"X5/8" PAULI 2,40KG-6M (COD.3263) OU SIMILAR | UN | 1,7234 | 25.75 | 44.37
Insumo | 7548 | AGESUL | DOBRADICA TIPO GONZO 7/8" PAULI (COD.4771) OU SIMILAR | UN | 4 | 15 | 60
Insumo | 7562 | AGESUL | FECHO TRAMELA NR. 02 - 100MM PAULI (COD.4541) OU SIMILAR | UN | 1 | 10 | 10
Insumo | 7564 | AGESUL | FECHO TRAMELA NR. 04 - 150MM PAULI (COD.4564)OU SIMILAR | UN | 1 | 13 | 13
Insumo | 00007162 | SINAPI | TELA DE ARAME GALVANIZADA QUADRANGULAR / LOSANGULAR, FIO 3,4 MM (10 BWG), MALHA 5 X 5 CM, H = 2 M | m² | 2,805 | 56.41 | 158.23
Insumo | 7573 | AGESUL | TUBO EM ACO INDUSTRIAL 2" CHAPA 18-6M (COD.7551) | BR | 1,7234 | 88.74 | 152.93
14.10 | Código | Banco | Descrição | Und | Quant. | Valor Unit | Total
Composição | 20.002.0095 | Próprio | PLACA P-1 /447MM "PROIBIDO FUMAR" SIMBOLO CIRCULAR | UN | 1 | 59.26 | 59.26
Composição Auxiliar | 88309 | SINAPI | PEDREIRO COM ENCARGOS COMPLEMENTARES | H | 1 | 25.75 | 25.75
Insumo | 12224 | ORSE | Placa indicativa de "PERIGO PROIBIDO FUMAR" em pvc, dim.: 20 x 30 cm | Un | 1 | 33.51 | 33.51
14.11 | Código | Banco | Descrição | Und | Quant. | Valor Unit | Total
Composição | 20.002.0120 | Próprio | PLACA P-2 /200 "PROIBIDO PRODUZIR CHAMA" SIMBOLO CIRCULAR, FUNDO BRANCO, PICTOGRAMA PRETA, FAIXA CIRCULAR E BARRA DIAMETRAL VERMELHA | UN | 1 | 67.14 | 67.14
Composição Auxiliar | 88309 | SINAPI | PEDREIRO COM ENCARGOS COMPLEMENTARES | H | 1 | 25.75 | 25.75
Insumo | 00011950 | SINAPI | BUCHA DE NYLON SEM ABA S6, COM PARAFUSO DE 4,20 X 40 MM EM ACO ZINCADO COM ROSCA SOBERBA, CABECA CHATA E FENDA PHILLIPS | UN | 4 | 0.14 | 0.56
Insumo | 00037558 | SINAPI - 06/2025 - SP | PLACA DE SINALIZACAO DE SEGURANCA CONTRA INCENDIO, FOTOLUMINESCENTE, RETANGULAR, *20 X 40* CM, EM PVC *2* MM ANTI-CHAMAS (SIMBOLOS, CORES E PICTOGRAMAS CONFORME NBR 16820) | UN | 1 | 40.83 | 40.83
14.14 | Código | Banco | Descrição | Und | Quant. | Valor Unit | Total
Composição | 04.002.0025 | Próprio | ESCAVACAO (MANUAL) DE VALAS, PARA ASSENTAMENTO DE TUBOS, COM DIAMETROS ATE 4" | M | 1 | 5.66 | 5.66
Composição Auxiliar | 88316 | SINAPI | SERVENTE COM ENCARGOS COMPLEMENTARES | H | 0,273 | 20.74 | 5.66
14.15 | Código | Banco | Descrição | Und | Quant. | Valor Unit | Total
Composição | 04.002.0024 | Próprio | REATERRO (MANUAL) DE VALAS | M | 1 | 5.53 | 5.53
Composição Auxiliar | 88316 | SINAPI | SERVENTE COM ENCARGOS COMPLEMENTARES | H | 0,267 | 20.74 | 5.53
14.23 | Código | Banco | Descrição | Und | Quant. | Valor Unit | Total
Composição | 11.003.0049 | Próprio | PIG TAIL FLEXÍVEL DE BORRACHA PARA BOTIJÃO P45 | UN | 1 | 57.66 | 57.66
Composição Auxiliar | 88248 | SINAPI | AUXILIAR DE ENCANADOR OU BOMBEIRO HIDRÁULICO COM ENCARGOS COMPLEMENTARES | H | 0,15 | 20.68 | 3.1
Composição Auxiliar | 88267 | SINAPI | ENCANADOR OU BOMBEIRO HIDRÁULICO COM ENCARGOS COMPLEMENTARES | H | 0,15 | 25.04 | 3.75
Insumo | 7548 | ORSE | Pig Tail ou chicote flexível de cobre, B-190, para condução de gás | UN | 1 | 50.81 | 50.81
15.1.1 | Código | Banco | Descrição | Und | Quant. | Valor Unit | Total
Composição | 07.002.0097 | Próprio | ESTRUTURA METÁLICA EM CHAPAS DE AÇO ASTM 36, INCLUINDO CORTE, SOLDA COM ELETRODO E MONTAGEM - FORNECIMENTO E INSTALAÇÃO | KG | 1 | 16.02 | 16.02
Composição Auxiliar | 5928 | SINAPI | GUINDAUTO HIDRÁULICO, CAPACIDADE MÁXIMA DE CARGA 6200 KG, MOMENTO MÁXIMO DE CARGA 11,7 TM, ALCANCE MÁXIMO HORIZONTAL 9,70 M, INCLUSIVE CAMINHÃO TOCO PBT 16.000 KG, POTÊNCIA DE 189 CV - CHP DIURNO. AF_06/2014 | CHP | 0,00502 | 270.94 | 1.36
Composição Auxiliar | 88278 | SINAPI | MONTADOR DE ESTRUTURA METÁLICA COM ENCARGOS COMPLEMENTARES | H | 0,06666 | 28.38 | 1.89
Composição Auxiliar | 88243 | SINAPI | AJUDANTE ESPECIALIZADO COM ENCARGOS COMPLEMENTARES | H | 0,06666 | 21.61 | 1.44
Composição Auxiliar | 07.002.0095 | Próprio | SOLDA ELÉTRICA DE PERFIS METÁLICOS E CHAPAS DE AÇO COM ELETRODO | KG | 0,015 | 52.02 | 0.78
Composição Auxiliar | 07.002.0100 | Próprio | CORTE DE CHAPA DE AÇO COM GUILHOTINA HIDRÁULICA | M | 0,1 | 0.92 | 0.09
Composição Auxiliar | 101010 | SINAPI | CARGA, MANOBRA E DESCARGA DE PERFIL METÁLICO EM CAMINHÃO CARROCERIA COM GUINDAUTO (MUNCK) 11,7 TM. AF_07/2020 | T | 0,00103 | 26.55 | 0.02
Composição Auxiliar | 5824 | SINAPI | CAMINHÃO TOCO, PBT 16.000 KG, CARGA ÚTIL MÁX. 10.685 KG, DIST. ENTRE EIXOS 4,8 M, POTÊNCIA 189 CV, INCLUSIVE CARROCERIA FIXA ABERTA DE MADEIRA P/ TRANSPORTE GERAL DE CARGA SECA, DIMEN. APROX. 2,5 X 7,00 X 0,50 M - CHP DIURNO. AF_06/2014 | CHP | 0,00103 | 211.89 | 0.21
Insumo | M0682 | SICRO3 | Aço em perfis ASTM A36 | kg | 1,03 | 9.9336 | 10.23
15.2.1 | Código | Banco | Descrição | Und | Quant. | Valor Unit | Total
Composição | 04.001.0091 | Próprio | PILAR FORMADO POR MANILHAS DE CONCRETO DIÂMETRO 60 CM, COM COMPRIMENTO TOTAL DE 2 METROS, COM ENCHIMENTO EM TERRA COMPACTADA, APOIADO SOBRE BASE DE CONCRETO ARMADO DE 20 CM | UN | 1 | 842.91 | 842.91
Composição Auxiliar | 95875 | SINAPI | TRANSPORTE COM CAMINHÃO BASCULANTE DE 10 M³, EM VIA URBANA PAVIMENTADA, DMT ATÉ 30 KM (UNIDADE: M3XKM). AF_07/2020 | M3XKM | 2,826 | 2.44 | 6.89
Composição Auxiliar | 88309 | SINAPI | PEDREIRO COM ENCARGOS COMPLEMENTARES | H | 2,5 | 25.75 | 64.37
Composição Auxiliar | 88316 | SINAPI | SERVENTE COM ENCARGOS COMPLEMENTARES | H | 2,5 | 20.74 | 51.85
Composição Auxiliar | 91634 | SINAPI | GUINDAUTO HIDRÁULICO, CAPACIDADE MÁXIMA DE CARGA 6500 KG, MOMENTO MÁXIMO DE CARGA 5,8 TM, ALCANCE MÁXIMO HORIZONTAL 7,60 M, INCLUSIVE CAMINHÃO TOCO PBT 9.700 KG, POTÊNCIA DE 160 CV - CHP DIURNO. AF_08/2015 | CHP | 0,45 | 229.05 | 103.07
Composição Auxiliar | 87369 | SINAPI | ARGAMASSA TRAÇO 1:2:8 (EM VOLUME DE CIMENTO, CAL E AREIA MÉDIA ÚMIDA) PARA EMBOÇO/MASSA ÚNICA/ASSENTAMENTO DE ALVENARIA DE VEDAÇÃO, PREPARO MANUAL. AF_08/2019 | m³ | 0,01 | 690.46 | 6.9
Composição Auxiliar | 95241 | SINAPI | LASTRO DE CONCRETO MAGRO, APLICADO EM PISOS, LAJES SOBRE SOLO OU RADIERS, ESPESSURA DE 5 CM. AF_01/2024 | m² | 0,01 | 34.72 | 0.34
Composição Auxiliar | 94994 | SINAPI | EXECUÇÃO DE PASSEIO (CALÇADA) OU PISO DE CONCRETO COM CONCRETO MOLDADO IN LOCO, FEITO EM OBRA, ACABAMENTO CONVENCIONAL, ESPESSURA 8 CM, ARMADO. AF_08/2022 | m² | 1 | 91.59 | 91.59
Insumo | 00007725 | SINAPI | TUBO DE CONCRETO ARMADO PARA AGUAS PLUVIAIS, CLASSE PA-1, COM ENCAIXE PONTA E BOLSA, DIAMETRO NOMINAL DE = 600 MM | M | 2 | 248 | 496
Insumo | 00006077 | SINAPI - 06/2025 - SP | ARGILA OU BARRO PARA ATERRO/REATERRO (RETIRADO NA JAZIDA, SEM TRANSPORTE) | m³ | 0,5652 | 38.76 | 21.9
15.2.2 | Código | Banco | Descrição | Und | Quant. | Valor Unit | Total
Composição | 28.002.0123 | Próprio | PERGOLADO EM MADEIRA DE LEI APARELHADA, PARA PRANCHAS, ESPAÇAMENTO ENTRE VIGAS 5 X 4 METROS - FORNECIMENTO E INSTALAÇÃO | m² | 1 | 92.36 | 92.36
Composição Auxiliar | 98557 | SINAPI | IMPERMEABILIZAÇÃO DE SUPERFÍCIE COM EMULSÃO ASFÁLTICA, 2 DEMÃOS. AF_09/2023 | m² | 0,039087 | 43.77 | 1.71
Composição Auxiliar | 102223 | SINAPI | PINTURA VERNIZ (INCOLOR) ALQUÍDICO EM MADEIRA, USO INTERNO E EXTERNO, 3 DEMÃOS. AF_01/2021 | m² | 0,434711 | 30.56 | 13.28
Composição Auxiliar | 88273 | SINAPI | MARCENEIRO COM ENCARGOS COMPLEMENTARES | H | 0,107383 | 23.98 | 2.57
Composição Auxiliar | 88243 | SINAPI | AJUDANTE ESPECIALIZADO COM ENCARGOS COMPLEMENTARES | H | 0,107383 | 21.61 | 2.32
Insumo | 00003990 | SINAPI | TABUA APARELHADA *2,5 X 25* CM, EM MACARANDUBA/MASSARANDUBA, ANGELIM OU EQUIVALENTE DA REGIAO | M | 1,825933 | 23.54 | 42.98
Insumo | 00040623 | SINAPI - 06/2025 - SP | CHAPA PARA EMENDA DE VIGA, EM ACO GROSSO, QUALIDADE ESTRUTURAL, BITOLA 3/16 ", E= 4,75 MM, 4 FUROS, LARGURA 45 MM, COMPRIMENTO 500 MM | PAR | 0,259508 | 87.11 | 22.6
Insumo | 00004343 | SINAPI | PARAFUSO FRANCES ZINCADO, DIAMETRO 1/2", COMPRIMENTO 4", COM PORCA E ARRUELA | UN | 1,288591 | 5.36 | 6.9
16.1 | Código | Banco | Descrição | Und | Quant. | Valor Unit | Total
Composição | 24.007.0018 | Próprio | LIMPEZA FINAL DA OBRA | m² | 1 | 3.6 | 3.6
Composição Auxiliar | 88316 | SINAPI | SERVENTE COM ENCARGOS COMPLEMENTARES | H | 0,14 | 20.74 | 2.9
Insumo | 00000003 | SINAPI | ACIDO CLORIDRICO / ACIDO MURIATICO, DILUICAO 10% A 12% PARA USO EM LIMPEZA | L | 0,05 | 14.03 | 0.7
17.5 | Código | Banco | Descrição | Und | Quant. | Valor Unit | Total
Composição | 24.017.0012 | Próprio | VIGIA NOTURNO COM ENCARGOS COMPLEMENTARES | H | 1 | 25.83 | 25.83
Composição Auxiliar | 100288 | SINAPI | CURSO DE CAPACITAÇÃO PARA VIGIA DIURNO (ENCARGOS COMPLEMENTARES) - HORISTA | H | 1 | 0.07 | 0.07
Insumo | 00037370 | SINAPI | ALIMENTACAO - HORISTA (COLETADO CAIXA - ENCARGOS COMPLEMENTARES) | H | 1 | 1.6 | 1.6
Insumo | 00037371 | SINAPI | TRANSPORTE - HORISTA (COLETADO CAIXA - ENCARGOS COMPLEMENTARES) | H | 1 | 1.02 | 1.02
Insumo | 00037372 | SINAPI | EXAMES - HORISTA (COLETADO CAIXA - ENCARGOS COMPLEMENTARES) | H | 1 | 1.43 | 1.43
Insumo | 00037373 | SINAPI | SEGURO - HORISTA (COLETADO CAIXA - ENCARGOS COMPLEMENTARES) | H | 1 | 0.08 | 0.08
Insumo | 00043467 | SINAPI | FERRAMENTAS - FAMILIA SERVENTE - HORISTA (ENCARGOS COMPLEMENTARES - COLETADO CAIXA) | H | 1 | 0.61 | 0.61
Insumo | 00043491 | SINAPI | EPI - FAMILIA SERVENTE - HORISTA (ENCARGOS COMPLEMENTARES - COLETADO CAIXA) | H | 1 | 1.39 | 1.39
Insumo | 00034345 | SINAPI | VIGIA DIURNO (HORISTA) | H | 1,3721 | 14.31 | 19.63
Composições Auxiliares
Composição | 05.003.0026 | Próprio | ALVENARIA EM TIJOLO CERAMICO MACICO 5X10X20CM 1 VEZ (ESPESSURA 20CM), ASSENTADO COM ARGAMASSA TRACO 1:2:8 (CIMENTO, CAL E AREIA) | m² | 1 | 196.57 | 196.57
Composição Auxiliar | 88309 | SINAPI | PEDREIRO COM ENCARGOS COMPLEMENTARES | H | 1,6 | 25.75 | 41.2
Composição Auxiliar | 88316 | SINAPI | SERVENTE COM ENCARGOS COMPLEMENTARES | H | 1,7 | 20.74 | 35.25
Composição Auxiliar | 87292 | SINAPI | ARGAMASSA TRAÇO 1:2:8 (EM VOLUME DE CIMENTO, CAL E AREIA MÉDIA ÚMIDA) PARA EMBOÇO/MASSA ÚNICA/ASSENTAMENTO DE ALVENARIA DE VEDAÇÃO, PREPARO MECÂNICO COM BETONEIRA 400 L. AF_08/2019 | m³ | 0,022 | 587.53 | 12.92
Insumo | 00007258 | SINAPI | TIJOLO CERAMICO MACICO COMUM DE *5 X 10 X 20* CM (L X A X C) | UN | 160 | 0.67 | 107.2
Composição | 28.002.0109 | Próprio | APARELHAMENTO DE VIGA DE MADEIRA | m³ | 1 | 431.64 | 431.64
Composição Auxiliar | 88273 | SINAPI | MARCENEIRO COM ENCARGOS COMPLEMENTARES | H | 18 | 23.98 | 431.64
Composição | 13.001.0085 | Próprio | APLICAÇÃO MANUAL DE PINTURA COM TINTA TEXTURIZADA ACRÍLICA LISA | m² | 1 | 17.4 | 17.4
Composição Auxiliar | 88310 | SINAPI | PINTOR COM ENCARGOS COMPLEMENTARES | H | 0,374 | 27.44 | 10.26
Composição Auxiliar | 88316 | SINAPI | SERVENTE COM ENCARGOS COMPLEMENTARES | H | 0,093 | 20.74 | 1.92
Insumo | 00038877 | SINAPI | MASSA PREMIUM PARA TEXTURA LISA DE BASE ACRILICA, USO INTERNO E EXTERNO | KG | 0,782 | 6.68 | 5.22
Composição | 04.005.0017 | Próprio | ARMAÇÃO DO PILARETE DE SUSTENTAÇÃO PARA MESA DE CONVIVÊNCIAS, MEDINDO 15x15 CM COM H= 88 CM | UN | 1 | 62.83 | 62.83
Composição Auxiliar | 88245 | SINAPI | ARMADOR COM ENCARGOS COMPLEMENTARES | H | 1,0879 | 25.57 | 27.81
Composição Auxiliar | 88238 | SINAPI | AJUDANTE DE ARMADOR COM ENCARGOS COMPLEMENTARES | H | 0,1777 | 21.24 | 3.77
Insumo | 00000034 | SINAPI | ACO CA-50, 10,0 MM, VERGALHAO | KG | 2,7395 | 8.28 | 22.68
Insumo | 00043059 | SINAPI | ACO CA-60, 4,2 MM, OU 5,0 MM, OU 6,0 MM, OU 7,0 MM, VERGALHAO | KG | 0,6591 | 7.83 | 5.16
Insumo | 00043132 | SINAPI | ARAME RECOZIDO 16 BWG, D = 1,65 MM (0,016 KG/M) OU 18 BWG, D = 1,25 MM (0,01 KG/M) | KG | 0,085 | 19.43 | 1.65
Insumo | 00039017 | SINAPI - 06/2025 - SP | ESPACADOR / DISTANCIADOR CIRCULAR COM ENTRADA LATERAL, EM PLASTICO, PARA VERGALHAO *4,2 A 12,5* MM, COBRIMENTO 20 MM | UN | 8 | 0.22 | 1.76
Composição | 28.002.0100 | Próprio | BANCO INDIVIDUAL EM ALVENARIA MEDINDO 35x35 cm COM ALTURA DE 40 cm, COM APLICAÇÃO DE TEXTURA ACRÍLICA LISA | UN | 1 | 146.41 | 146.41
Composição Auxiliar | 93358 | SINAPI | ESCAVAÇÃO MANUAL DE VALA. AF_09/2024 | m³ | 0,0405 | 82.04 | 3.32
Composição Auxiliar | 87878 | SINAPI | CHAPISCO APLICADO EM ALVENARIAS E ESTRUTURAS DE CONCRETO INTERNAS, COM COLHER DE PEDREIRO. ARGAMASSA TRAÇO 1:3 COM PREPARO MANUAL. AF_10/2022 | m² | 0,7525 | 4.66 | 3.5
Composição Auxiliar | 87794 | SINAPI | EMBOÇO OU MASSA ÚNICA EM ARGAMASSA TRAÇO 1:2:8, PREPARO MANUAL, APLICADA MANUALMENTE EM PANOS CEGOS DE FACHADA (SEM PRESENÇA DE VÃOS), ESPESSURA DE 25 MM. AF_09/2022 | m² | 0,7525 | 41.9 | 31.52
Composição Auxiliar | 96135 | SINAPI | APLICAÇÃO MANUAL DE MASSA ACRÍLICA EM PAREDES EXTERNAS DE CASAS, DUAS DEMÃOS. AF_03/2024 | m² | 0,7525 | 28.61 | 21.52
Composição Auxiliar | 13.001.0141 | Próprio | PINTURA ESMALTE EM PAREDES INTERNAS/EXTERNAS EM 2 (DUAS) DEMÃOS (SEM LIXAMENTO) | m² | 0,7525 | 25.58 | 19.24
Composição Auxiliar | 101159 | SINAPI | ALVENARIA DE VEDAÇÃO DE BLOCOS CERÂMICOS MACIÇOS DE 5X10X20CM (ESPESSURA 10CM) E ARGAMASSA DE ASSENTAMENTO COM PREPARO EM BETONEIRA. AF_05/2020 | m² | 0,496 | 135.71 | 67.31
Composição | 04.005.0018 | Próprio | CAMISA DE ENCAIXE TIPO CARTOLA, BASE COM ABA 30x30 CM, FUSTE 15x15x16 CM, EM CHAPA DE ACO CARBONO LAMINADO A QUENTE, BITOLA 3/16", E =4,75 MM (37,29 KG/M2), PARA FIXAR TAMPO DE MESA EM PILARETE DE CONCRETO, INCLUSO PARABOLT 1/2" | UND | 1 | 229.07 | 229.07
Composição Auxiliar | 98746 | SINAPI | SOLDA DE TOPO EM CHAPA/PERFIL/TUBO DE AÇO CHANFRADO, ESPESSURA=1/4''. AF_06/2018 | M | 1,32 | 62.77 | 82.85
Insumo | 00011963 | SINAPI | PARAFUSO DE ACO ZINCADO, TIPO CHUMBADOR PARABOLT, DIAMETRO 1/2", COMPRIMENTO 75 MM | UN | 8 | 10.93 | 87.44
Insumo | 00040424 | SINAPI - 06/2025 - SP | CHAPA DE ACO CARBONO LAMINADO A QUENTE, QUALIDADE ESTRUTURAL, BITOLA 3/16", E =4,75 MM (37,29 KG/M2) | KG | 7,413 | 7.93 | 58.78
Composição | 15.001.0015 | Próprio | CONJUNTO DE FIXAÇÃO PARA ELETROCALHA/PERFILADO, COMPOSTO POR: PARAFUSO CABEÇA LENTILHA, ARRUELA LISA E PORCA SEXTAVADA, DIÂMETRO = 3/8" | UN | 1 | 1.37 | 1.37
Insumo | 1676 | ORSE | Parafuso cabeça lentilha 3/8" x 3/4" (ref. vl 1.68 valemam ou similar) | un | 1 | 0.99 | 0.99
Insumo | 00004342 | SINAPI | PORCA ZINCADA, SEXTAVADA, DIAMETRO 3/8" | UN | 1 | 0.26 | 0.26
Insumo | 11072 | ORSE | Arruela lisa de 3/8" | un | 1 | 0.12 | 0.12
Composição | 15.001.0016 | Próprio | CONJUNTO DE FIXAÇÃO PARA ELETROCALHA/PERFILADO, COMPOSTO POR: PORCA LOSANGULAR COM PINO, ARRUELA LISA E PORCA SEXTAVADA, DIÂMETRO = 1/4" | UN | 1 | 2.51 | 2.51
Insumo | 13371 | ORSE | Porca losangular 1/4" com pino | un | 1 | 1.8 | 1.8
Insumo | 12431 | ORSE | Arruela lisa em aço inox 1/4" | un | 1 | 0.36 | 0.36
Insumo | 00039997 | SINAPI | PORCA ZINCADA, SEXTAVADA, DIAMETRO 1/4" | UN | 1 | 0.35 | 0.35
Composição | 12.013.0035 | Próprio | CORDOALHA DE COBRE NU 25 MM², NÃO ENTERRADA, COM ISOLADOR - FORNECIMENTO E INSTALAÇÃO. | M | 1 | 50.42 | 50.42
Composição Auxiliar | 88247 | SINAPI | AUXILIAR DE ELETRICISTA COM ENCARGOS COMPLEMENTARES | H | 0,1855 | 21.65 | 4.01
Composição Auxiliar | 88264 | SINAPI | ELETRICISTA COM ENCARGOS COMPLEMENTARES | H | 0,1855 | 29.06 | 5.39
Composição Auxiliar | 98463 | SINAPI | SUPORTE ISOLADOR PARA FIXAÇÃO DA CORDOALHA DE COBRE EM ALVENARIA OU CONCRETO - FORNECIMENTO E INSTALAÇÃO. AF_08/2023 | UN | 0,5 | 26.31 | 13.15
Insumo | 00000868 | SINAPI | CABO DE COBRE NU 25 MM2 MEIO-DURO | M | 1,05 | 26.55 | 27.87
Composição | 07.002.0100 | Próprio | CORTE DE CHAPA DE AÇO COM GUILHOTINA HIDRÁULICA | M | 1 | 0.92 | 0.92
Composição Auxiliar | 88315 | SINAPI | SERRALHEIRO COM ENCARGOS COMPLEMENTARES | H | 0,0277778 | 26.02 | 0.72
Insumo | E9623 | SICRO3 | Máquina de bancada guilhotina - 4,00 kW | CHP | 0,0138888 | 14.8053 | 0.2
Composição | 02.001.0086 | Próprio | DEMOLICAO DE CAMADA DE ASSENTAMENTO/CONTRAPISO COM USO DE PONTEIRO, ESPESSURA ATE 4CM | m² | 1 | 31.11 | 31.11
Composição Auxiliar | 88316 | SINAPI | SERVENTE COM ENCARGOS COMPLEMENTARES | H | 1,5 | 20.74 | 31.11
Composição | 04.004.0014 | Próprio | MONTAGEM E DESMONTAGEM DE FÔRMA DE PILARES RETANGULARES E ESTRUTURAS SIMILARES, PÉ-DIREITO SIMPLES, EM CHAPA DE MADEIRA COMPENSADA PLASTIFICADA, EXCLUSIVE FABRICAÇÃO DE FORMA | m² | 1 | 43.03 | 43.03
Composição Auxiliar | 88239 | SINAPI | AJUDANTE DE CARPINTEIRO COM ENCARGOS COMPLEMENTARES | H | 0,11 | 21.06 | 2.31
Composição Auxiliar | 88262 | SINAPI | CARPINTEIRO DE FORMAS COM ENCARGOS COMPLEMENTARES | H | 0,6 | 25.35 | 15.21
Insumo | 00002692 | SINAPI | DESMOLDANTE PROTETOR PARA FORMAS DE MADEIRA, DE BASE OLEOSA EMULSIONADA EM AGUA | L | 0,004 | 6.97 | 0.02
Insumo | 00040271 | SINAPI | LOCACAO DE APRUMADOR METALICO DE PILAR, COM ALTURA E ANGULO REGULAVEIS, EXTENSAO DE *1,50* A *2,80* M | UNXMES | 0,196 | 27.55 | 5.39
Insumo | 00040275 | SINAPI | LOCACAO DE VIGA SANDUICHE METALICA VAZADA PARA TRAVAMENTO DE PILARES, ALTURA DE *8* CM, LARGURA DE *6* CM E EXTENSAO DE 2 M | UNXMES | 0,393 | 28.8 | 11.31
Insumo | 00040287 | SINAPI | LOCACAO DE BARRA DE ANCORAGEM DE 0,80 A 1,20 M DE EXTENSAO, COM ROSCA DE 5/8", INCLUINDO PORCA E FLANGE | MES | 0,785 | 10.61 | 8.32
Insumo | 00040304 | SINAPI | PREGO DE ACO POLIDO COM CABECA DUPLA 17 X 27 (2 1/2 X 11) | KG | 0,019 | 24.98 | 0.47
Composição | 13.001.0141 | Próprio | PINTURA ESMALTE EM PAREDES INTERNAS/EXTERNAS EM 2 (DUAS) DEMÃOS (SEM LIXAMENTO) | m² | 1 | 25.58 | 25.58
Composição Auxiliar | 88310 | SINAPI | PINTOR COM ENCARGOS COMPLEMENTARES | H | 0,4 | 27.44 | 10.97
Composição Auxiliar | 88252 | SINAPI | AUXILIAR DE SERVIÇOS GERAIS COM ENCARGOS COMPLEMENTARES | H | 0,35 | 20.6 | 7.21
Insumo | 00007292 | SINAPI | TINTA ESMALTE SINTETICO PREMIUM BRILHANTE | L | 0,1692 | 38.34 | 6.48
Insumo | 00005318 | SINAPI | DILUENTE AGUARRAS | L | 0,05 | 18.48 | 0.92
Composição | 12.010.0001 | Próprio | POSTE DE CONCRETO DUPLO T H=11M CARGA NOMINAL 600 DAN INCLUSIVE ESCAVAÇÃO, EXCLUSIVE TRANSPORTE - FORNECIMENTO E INSTALAÇÃO | UN | 1 | 2767.45 | 2767.45
Composição Auxiliar | 88316 | SINAPI | SERVENTE COM ENCARGOS COMPLEMENTARES | H | 6 | 20.74 | 124.44
Composição Auxiliar | 91634 | SINAPI | GUINDAUTO HIDRÁULICO, CAPACIDADE MÁXIMA DE CARGA 6500 KG, MOMENTO MÁXIMO DE CARGA 5,8 TM, ALCANCE MÁXIMO HORIZONTAL 7,60 M, INCLUSIVE CAMINHÃO TOCO PBT 9.700 KG, POTÊNCIA DE 160 CV - CHP DIURNO. AF_08/2015 | CHP | 1,25 | 229.05 | 286.31
Composição Auxiliar | 94969 | SINAPI | CONCRETO FCK = 15MPA, TRAÇO 1:3,4:3,5 (EM MASSA SECA DE CIMENTO/ AREIA MÉDIA/ BRITA 1) - PREPARO MECÂNICO COM BETONEIRA 600 L. AF_05/2021 | m³ | 0,15 | 424.23 | 63.63
Composição Auxiliar | 103670 | SINAPI | LANÇAMENTO COM USO DE BALDES, ADENSAMENTO E ACABAMENTO DE CONCRETO EM ESTRUTURAS. AF_02/2022 | m³ | 0,15 | 280.9 | 42.13
Insumo | 00041204 | SINAPI | POSTE DE CONCRETO ARMADO DE SECAO DUPLO T, EXTENSAO DE 11,00 M, RESISTENCIA DE 600 DAN, TIPO B | UN | 1 | 2250.94 | 2250.94
Composição | 23.003.0001 | Próprio | RECORTE MECÂNICO DE PAVIMENTO ASFÁLTICO OU PISO DE CONCRETO, COM SERRA DE DISCO DIAMANTADO PARA PISO/ASFALTO | m | 1 | 3.13 | 3.13
Composição Auxiliar | 91283 | SINAPI | CORTADORA DE PISO COM MOTOR 4 TEMPOS A GASOLINA, POTÊNCIA DE 13 HP, COM DISCO DE CORTE DIAMANTADO SEGMENTADO PARA CONCRETO, DIÂMETRO DE 350 MM, FURO DE 1" (14 X 1") - CHP DIURNO. AF_08/2015 | CHP | 0,083 | 10.96 | 0.9
Composição Auxiliar | 88316 | SINAPI | SERVENTE COM ENCARGOS COMPLEMENTARES | H | 0,083 | 20.74 | 1.72
Insumo | 00013887 | SINAPI | DISCO DE CORTE DIAMANTADO SEGMENTADO PARA CONCRETO/ASFALTO, DIAMETRO DE *350* MM, FURO DE 25,40 MM | UN | 0,002 | 257.2 | 0.51
Composição | 06.001.0126 | Próprio | REVESTIMENTO EM GRANITO PARA PAREDES INTERNAS, FORNECIMENTO E INSTALAÇÃO | M² | 1 | 518.36 | 518.36
Composição Auxiliar | 88309 | SINAPI | PEDREIRO COM ENCARGOS COMPLEMENTARES | H | 2,611 | 25.75 | 67.23
Composição Auxiliar | 88316 | SINAPI | SERVENTE COM ENCARGOS COMPLEMENTARES | H | 3,716 | 20.74 | 77.06
Insumo | 00013284 | SINAPI | CIMENTO PORTLAND DE ALTO FORNO (AF) CP III-40 | KG | 3,76 | 0.72 | 2.7
Insumo | 00000367 | SINAPI | AREIA GROSSA - POSTO JAZIDA/FORNECEDOR (RETIRADO NA JAZIDA, SEM TRANSPORTE) | m³ | 0,023 | 85.09 | 1.95
Insumo | 00010841 | SINAPI | PISO EM GRANITO, POLIDO, TIPO ANDORINHA/ QUARTZ/ CASTELO/ CORUMBA OU OUTROS EQUIVALENTES DA REGIAO, FORMATO MENOR OU IGUAL A 3025 CM2, E= *2* CM | m² | 1,1 | 335.84 | 369.42
Composição | 07.002.0095 | Próprio | SOLDA ELÉTRICA DE PERFIS METÁLICOS E CHAPAS DE AÇO COM ELETRODO | KG | 1 | 52.02 | 52.02
Composição Auxiliar | 88243 | SINAPI | AJUDANTE ESPECIALIZADO COM ENCARGOS COMPLEMENTARES | H | 0,3584589 | 21.61 | 7.74
Composição Auxiliar | 88317 | SINAPI | SOLDADOR COM ENCARGOS COMPLEMENTARES | H | 0,3584589 | 26.51 | 9.5
Insumo | 00010997 | SINAPI | ELETRODO REVESTIDO AWS - E7018, DIAMETRO IGUAL A 4,00 MM | KG | 1 | 34.65 | 34.65
Insumo | 00038412 | SINAPI | INVERSOR DE SOLDA MONOFASICO DE 160 A, POTENCIA DE 5400 W, TENSAO DE 220 V, TURBO VENTILADO, PROTECAO POR FUSIVEL TERMICO, PARA ELETRODOS DE 2,0 A 4,0 MM | UN | 0,0001 | 1388.96 | 0.13
Composição | 11.007.0007 | Próprio | TAMPA CONCRETO PREMOLDADO FCK=15,0 MPA E=10 CM | m² | 1 | 143.51 | 143.51
Composição Auxiliar | 94963 | SINAPI | CONCRETO FCK = 15MPA, TRAÇO 1:3,4:3,5 (EM MASSA SECA DE CIMENTO/ AREIA MÉDIA/ BRITA 1) - PREPARO MECÂNICO COM BETONEIRA 400 L. AF_05/2021 | m³ | 0,1 | 431.21 | 43.12
Composição Auxiliar | 92919 | SINAPI | ARMAÇÃO DE ESTRUTURAS DIVERSAS DE CONCRETO ARMADO, EXCETO VIGAS, PILARES, LAJES E FUNDAÇÕES, UTILIZANDO AÇO CA-50 DE 10,0 MM - MONTAGEM. AF_06/2022 | KG | 4 | 12.07 | 48.28
Composição Auxiliar | 96536 | SINAPI | FABRICAÇÃO, MONTAGEM E DESMONTAGEM DE FÔRMA PARA VIGA BALDRAME, EM MADEIRA SERRADA, E=25 MM, 4 UTILIZAÇÕES. AF_01/2024 | m² | 0,4 | 60.05 | 24.02
Composição Auxiliar | 103670 | SINAPI | LANÇAMENTO COM USO DE BALDES, ADENSAMENTO E ACABAMENTO DE CONCRETO EM ESTRUTURAS. AF_02/2022 | m³ | 0,1 | 280.9 | 28.09
Composição | 11.006.0065 | Próprio | TAMPA EM CONCRETO ARMADO 60X60X5CM P/CX INSPECAO/FOSSA SEPTICA | UN | 1 | 34.18 | 34.18
Composição Auxiliar | 88245 | SINAPI | ARMADOR COM ENCARGOS COMPLEMENTARES | H | 0,1 | 25.57 | 2.55
Composição Auxiliar | 88262 | SINAPI | CARPINTEIRO DE FORMAS COM ENCARGOS COMPLEMENTARES | H | 0,1 | 25.35 | 2.53
Composição Auxiliar | 88316 | SINAPI | SERVENTE COM ENCARGOS COMPLEMENTARES | H | 0,2 | 20.74 | 4.14
Composição Auxiliar | 88830 | SINAPI | BETONEIRA CAPACIDADE NOMINAL DE 400 L, CAPACIDADE DE MISTURA 280 L, MOTOR ELÉTRICO TRIFÁSICO POTÊNCIA DE 2 CV, SEM CARREGADOR - CHP DIURNO. AF_05/2023 | CHP | 0,014 | 2.07 | 0.02
Insumo | 00000370 | SINAPI | AREIA MEDIA - POSTO JAZIDA/FORNECEDOR (RETIRADO NA JAZIDA, SEM TRANSPORTE) | m³ | 0,016 | 84 | 1.34
Insumo | 00001379 | SINAPI | CIMENTO PORTLAND COMPOSTO CP II-32 | KG | 5,54 | 0.8 | 4.43
Insumo | 00004512 | SINAPI | SARRAFO *2,5 X 5* CM EM PINUS, MISTA OU EQUIVALENTE DA REGIAO - BRUTA | M | 2,5 | 1.68 | 4.2
Insumo | 00004718 | SINAPI | PEDRA BRITADA N. 2 (19 A 38 MM) POSTO PEDREIRA/FORNECEDOR, SEM FRETE | m³ | 0,015 | 99.4 | 1.49
Insumo | 00005069 | SINAPI | PREGO DE ACO POLIDO COM CABECA 17 X 27 (2 1/2 X 11) | KG | 0,08 | 20.63 | 1.65
Insumo | 00043059 | SINAPI | ACO CA-60, 4,2 MM, OU 5,0 MM, OU 6,0 MM, OU 7,0 MM, VERGALHAO | KG | 1,44 | 7.83 | 11.27
Insumo | 00043132 | SINAPI | ARAME RECOZIDO 16 BWG, D = 1,65 MM (0,016 KG/M) OU 18 BWG, D = 1,25 MM (0,01 KG/M) | KG | 0,029 | 19.43 | 0.56
Composição | 12.001.0318 | Próprio | TRANSFORMADOR DE DISTRIBUIÇÃO, 10 KVA - FORNECIMENTO E INSTALAÇÃO | UN | 1 | 4512.93 | 4512.93
Composição Auxiliar | 5928 | SINAPI | GUINDAUTO HIDRÁULICO, CAPACIDADE MÁXIMA DE CARGA 6200 KG, MOMENTO MÁXIMO DE CARGA 11,7 TM, ALCANCE MÁXIMO HORIZONTAL 9,70 M, INCLUSIVE CAMINHÃO TOCO PBT 16.000 KG, POTÊNCIA DE 189 CV - CHP DIURNO. AF_06/2014 | CHP | 0,25332 | 270.94 | 68.63
Composição Auxiliar | 88247 | SINAPI | AUXILIAR DE ELETRICISTA COM ENCARGOS COMPLEMENTARES | H | 9,3335 | 21.65 | 202.07
Composição Auxiliar | 88264 | SINAPI | ELETRICISTA COM ENCARGOS COMPLEMENTARES | H | 9,3335 | 29.06 | 271.23
Insumo | MAT140250 | SCO | Transformador de distribuicao monofasico, para poste, frequencia de 60Hz, tensao secundaria (BT) de 250/125V, de 10Kva | un | 1 | 3971 | 3971

## CRONOGRAMA
CRONOGRAMA FÍSICO-FINANCEIRO | [23 empty] | .
Obra: PARQUE TURÍSTICO MUNICIPAL CACHOEIRAS DO CÉUZINHO - REV. 05 | [5 empty] | Bancos: SINAPI - 06/2025 - MS; SBC - 07/2025 - MS; SICRO3 - 04/2025 - MS; ORSE - 05/2025 - SE; SEDOP - 02/2025 - PA; IOPES - 03/2025 - ES; CPOS/CDHU - 06/2025 - SP; FDE - 04/2025 - SP; AGESUL - 06/2025 - MS; AGETOP CIVIL - 04/2025 - GO; EMOP - 05/2025 - RJ; SCO - 06/2025 - RJ
Item | Descrição | Peso (%) | Total Por Etapa | 30 DIAS | 60 DIAS | 90 DIAS | 120 DIAS | 150 DIAS | 180 DIAS | 210 DIAS | 240 DIAS | 270 DIAS | 300 DIAS | 330 DIAS | 360 DIAS | 390 DIAS | 420 DIAS | 450 DIAS | 480 DIAS | 510 DIAS | 540 DIAS |  | TOTAL
1 | SERVIÇOS PRELIMINARES | 0.833% | 100% | 10.75% | 5.25% | 5.25% | 5.25% | 5.25% | 5.25% | 5.25% | 5.25% | 5.25% | 5.25% | 5.25% | 5.25% | 5.25% | 5.25% | 5.25% | 5.25% | 5.25% | 5.25% |  | 100% | OK
|  |  | 72000.87 | 7740.09 | 3780.04 | 3780.04 | 3780.04 | 3780.04 | 3780.04 | 3780.04 | 3780.04 | 3780.04 | 3780.04 | 3780.04 | 3780.04 | 3780.04 | 3780.04 | 3780.04 | 3780.04 | 3780.04 | 3780.14 |  | 72000.87 | OK
2 | PÓRTICO | 3.18% | 100% | 10% | 15% | 25% | 20% | 20% | 10% | [13 empty] | 100% | OK
|  |  | 274890.77 | 27489.07 | 41233.61 | 68722.69 | 54978.15 | 54978.15 | 27489.1 | 0 | 0 | 0 | 0 | 0 | 0 | 0 | 0 | 0 | 0 | 0 | 0 |  | 274890.77 | OK
3 | GUARITA E ELETRÍCA ESTACIONAMENTO FRENTE | 4.665% | 100% | 10% | 25% | 20% | 20% | 20% | 5% | [13 empty] | 100% | OK
|  |  | 403228.21 | 40322.82 | 100807.05 | 80645.64 | 80645.64 | 80645.64 | 20161.42 | 0 | 0 | 0 | 0 | 0 | 0 | 0 | 0 | 0 | 0 | 0 | 0 |  | 403228.21 | OK
4 | RECEPTIVO E ELETRICA ESTACIONAMENTO INTERNO | 1.567% | 100% |  |  | 5% | 20% | 20% | 20% | 20% | 15% | 0% | [10 empty] | 100% | OK
|  |  | 135434.9 | 0 | 0 | 6771.74 | 27086.98 | 27086.98 | 27086.98 | 27086.98 | 20315.24 | 0 | 0 | 0 | 0 | 0 | 0 | 0 | 0 | 0 | 0 |  | 135434.9 | OK
5 | ESTACIONAMENTO FRENTE E ESTACIONAMENTO INTERNO | 30.11% | 100% |  |  | 5% | 15% | 30% | 25% | 25% | [12 empty] | 100% | OK
|  |  | 2603016.62 | 0 | 0 | 130150.83 | 390452.49 | 780904.98 | 650754.15 | 650754.17 | 0 | 0 | 0 | 0 | 0 | 0 | 0 | 0 | 0 | 0 | 0 |  | 2603016.62 | OK
6 | EDIFICAÇÕES 01, 02 E 03 (LOJA1, LOJA 2 E CASA DO CASEIRO) | 3.179% | 100% |  | 5% | 15% | 30% | 25% | 25% | [13 empty] | 100% | OK
|  |  | 274822.91 | 0 | 13741.14 | 41223.43 | 82446.87 | 68705.72 | 68705.75 | 0 | 0 | 0 | 0 | 0 | 0 | 0 | 0 | 0 | 0 | 0 | 0 |  | 274822.91 | OK
7 | PLAYGROUND E WATERPLAY | 5.922% | 100% | [13 empty] | 35% | 30% | 20% | 15% |  |  | 100% | OK
|  |  | 511865.65 | 0 | 0 | 0 | 0 | 0 | 0 | 0 | 0 | 0 | 0 | 0 | 0 | 0 | 179152.97 | 153559.69 | 102373.13 | 76779.86 | 0 |  | 511865.65 | OK
8 | BLOCO 01 | 10.4% | 100% | [5 empty] | 5% | 10% | 15% | 20% | 20% | 10% | 10% | 10% | [6 empty] | 100% | OK
|  |  | 899276.47 | 0 | 0 | 0 | 0 | 0 | 44963.82 | 89927.64 | 134891.47 | 179855.29 | 179855.29 | 89927.64 | 89927.64 | 89927.68 | 0 | 0 | 0 | 0 | 0 | 0 | 899276.47 | OK
9 | BLOCO 02 | 7.626% | 100% | [5 empty] | 5% | 10% | 15% | 20% | 20% | 10% | 10% | 10% | [6 empty] | 100% | OK
|  |  | 659159.48 | 0 | 0 | 0 | 0 | 0 | 32957.97 | 65915.94 | 98873.92 | 131831.89 | 131831.89 | 65915.94 | 65915.94 | 65915.99 | 0 | 0 | 0 | 0 | 0 | 0 | 659159.48 | OK
10 | GALPÃO | 7.91% | 100% | [10 empty] | 30% | 30% | 25% | 15% | [5 empty] | 100% | OK
|  |  | 683753.06 | 0 | 0 | 0 | 0 | 0 | 0 | 0 | 0 | 0 | 0 | 205125.91 | 205125.91 | 170938.26 | 102562.98 | 0 | 0 | 0 | 0 | 0 | 683753.06 | OK
11 | INSTALAÇÕES HIDROSSANITÁRIAS GERAL PARQUE | 3.157% | 100% |  | 30% | 30% | 25% | 15% | [14 empty] | 100% | OK
|  |  | 272866.29 | 0 | 81859.88 | 81859.88 | 68216.57 | 40929.96 | 0 | 0 | 0 | 0 | 0 | 0 | 0 | 0 | 0 | 0 | 0 | 0 | 0 |  | 272866.29 | OK
12 | INSTALAÇÕES ELÉTRICAS GERAL PARQUE | 2.102% | 100% |  |  | 40% | 30% | 30% | [14 empty] | 100% | OK
|  |  | 181716.4 | 0 | 0 | 72686.56 | 54514.92 | 54514.92 | 0 | 0 | 0 | 0 | 0 | 0 | 0 | 0 | 0 | 0 | 0 | 0 | 0 | 0 | 181716.4 | OK
13 | INSTALAÇÕES SPDA GERAL PARQUE - LISTA DE MATERIAL DAS ZONAS 1,2,3,4,5,6,7,8 | 5.918% | 100% | [14 empty] | 40% | 30% | 30% |  |  | 100% | OK
|  |  | 511508.42 | 0 | 0 | 0 | 0 | 0 | 0 | 0 | 0 | 0 | 0 | 0 | 0 | 0 | 0 | 204603.36 | 153452.52 | 153452.54 | 0 |  | 511508.42 | OK
14 | PSCIP - PROJETO DE SEGURANÇA CONTRA INCÊNDIO E PÂNICO | 0.2366% | 100% | [16 empty] | 100% |  |  | 100% | OK
|  |  | 20448.05 | 0 | 0 | 0 | 0 | 0 | 0 | 0 | 0 | 0 | 0 | 0 | 0 | 0 | 0 | 0 | 0 | 20448.05 | 0 |  | 20448.05 | OK
15 | SERVIÇOS COMPLEMENTARES | 2.608% | 100% |  |  | 26% | [6 empty] | 74% | [9 empty] | 100% | OK
|  |  | 225454.22 | 0 | 0 | 58618.09 | 0 | 0 | 0 | 0 | 0 | 0 | 166836.13 | 0 | 0 | 0 | 0 | 0 | 0 | 0 | 0 |  | 225454.22 | OK
16 | SERVIÇOS FINAIS | 0.06026% | 100% | [17 empty] | 100% |  | 100% | OK
|  |  | 5208.65 | 0 | 0 | 0 | 0 | 0 | 0 | 0 | 0 | 0 | 0 | 0 | 0 | 0 | 0 | 0 | 0 | 0 | 5208.65 |  | 5208.65 | OK
17 | ADMINISTRAÇÃO DA OBRA | 10.52% | 100% | 1.19% | 4.8% | 11.02% | 15.67% | 11.92% | 11.11% | 2.06% | 3.07% | 4.08% | 6.24% | 4.72% | 4.72% | 4.27% | 3.69% | 4.68% | 3.36% | 3.29% | 0.11% |  | 100% | OK
|  |  | 909315.05 | 10820.84 | 43647.12 | 100206.51 | 142489.66 | 108390.35 | 101024.9 | 18731.89 | 27915.97 | 37100.05 | 56741.25 | 42919.67 | 42919.67 | 38827.75 | 33553.72 | 42555.94 | 30552.98 | 29916.46 | 1000.32 |  | 909315.05 | OK
| OCULTAR LINHA | [21 empty] | 0% | ERRO
[23 empty] | 0 | ERRO
| OCULTAR LINHA | [21 empty] | 0% | ERRO
[23 empty] | 0 | ERRO
| OCULTAR LINHA | [21 empty] | 0% | ERRO
[23 empty] | 0 | ERRO
| OCULTAR LINHA | [21 empty] | 0% | ERRO
[23 empty] | 0 | ERRO
| OCULTAR LINHA | [21 empty] | 0% | ERRO
[23 empty] | 0 | ERRO
| OCULTAR LINHA | [21 empty] | 0% | ERRO
[23 empty] | 0 | ERRO
| OCULTAR LINHA | [21 empty] | 0% | ERRO
[23 empty] | 0 | ERRO
| OCULTAR LINHA | [21 empty] | 0% | ERRO
[23 empty] | 0 | ERRO
| OCULTAR LINHA | [21 empty] | 0% | ERRO
[23 empty] | 0 | ERRO
| OCULTAR LINHA | [21 empty] | 0% | ERRO
[23 empty] | 0 | ERRO
| OCULTAR LINHA | [21 empty] | 0% | ERRO
[23 empty] | 0 | ERRO
| OCULTAR LINHA | [21 empty] | 0% | ERRO
[23 empty] | 0 | ERRO
| OCULTAR LINHA | [21 empty] | 0% | ERRO
[23 empty] | 0 | ERRO
| OCULTAR LINHA | [21 empty] | 0% | ERRO
[23 empty] | 0 | ERRO
| OCULTAR LINHA | [21 empty] | 0% | ERRO
[23 empty] | 0 | ERRO
| OCULTAR LINHA | [21 empty] | 0% | ERRO
[23 empty] | 0 | ERRO
| OCULTAR LINHA | [21 empty] | 0% | ERRO
[23 empty] | 0 | ERRO
| OCULTAR LINHA | [21 empty] | 0% | ERRO
[23 empty] | 0 | ERRO
| OCULTAR LINHA | [21 empty] | 0% | ERRO
[23 empty] | 0 | ERRO
| OCULTAR LINHA | [21 empty] | 0% | ERRO
[23 empty] | 0 | ERRO
| OCULTAR LINHA | [21 empty] | 0% | ERRO
[23 empty] | 0 | ERRO
| OCULTAR LINHA | [21 empty] | 0% | ERRO
[23 empty] | 0 | ERRO
| OCULTAR LINHA | [21 empty] | 0% | ERRO
[23 empty] | 0 | ERRO
| OCULTAR LINHA | [21 empty] | 0% | ERRO
[23 empty] | 0 | ERRO
| OCULTAR LINHA | [21 empty] | 0% | ERRO
[23 empty] | 0 | ERRO
| OCULTAR LINHA | [21 empty] | 0% | ERRO
[23 empty] | 0 | ERRO
| OCULTAR LINHA | [21 empty] | 0% | ERRO
[23 empty] | 0 | ERRO
| OCULTAR LINHA | [21 empty] | 0% | ERRO
[23 empty] | 0% | ERRO
| OCULTAR LINHA | [21 empty] | 0% | ERRO
[23 empty] | 0% | ERRO
TOTAL |  | 100% | 8643966.02 | 86372.82 | 285068.84 | 644665.41 | 904611.32 | 1219936.74 | 976924.13 | 856196.66 | 285776.64 | 352567.27 | 539044.6 | 407669.2 | 407669.2 | 369389.72 | 319049.71 | 404499.03 | 290158.67 | 284376.95 | 9989.11 | 0
PORCENTAGEM |  |  |  | 0.9992% | 3.298% | 7.458% | 10.47% | 14.11% | 11.3% | 9.905% | 3.306% | 4.079% | 6.236% | 4.716% | 4.716% | 4.273% | 3.691% | 4.68% | 3.357% | 3.29% | 0.1156%
PORCENTAGEM ACUMULADA |  |  |  | 0.9992% | 4.297% | 11.76% | 22.22% | 36.33% | 47.64% | 57.54% | 60.85% | 64.93% | 71.16% | 75.88% | 80.59% | 84.87% | 88.56% | 93.24% | 96.59% | 99.88% | 100%
CUSTO ACUMULADO |  |  |  | 86372.82 | 371441.66 | 1016107.07 | 1920718.39 | 3140655.13 | 4117579.26 | 4973775.92 | 5259552.56 | 5612119.83 | 6151164.43 | 6558833.63 | 6966502.83 | 7335892.55 | 7654942.26 | 8059441.29 | 8349599.96 | 8633976.91 | 8643966.02
CÁLCULO PARA % DA ADMINISTRAÇÃO DE OBRA
| VALOR ORÇAMENTO SEM ADM: |  | 7734650.97 | 1.12 | 3.69 | 8.33 | 11.7 | 15.77 | 12.63 | 11.07 | 3.69 | 4.56 | 6.97 | 5.27 | 5.27 | 4.78 | 4.12 | 5.23 | 3.75 | 3.68 | 0.13 | 0%

## INSUMOS
RESUMO DE INSUMOS NÃO PUBLICADOS
Obra: PARQUE TURÍSTICO MUNICIPAL CACHOEIRAS DO CÉUZINHO - REV. 05 | [8 empty] | UN
Bancos: SINAPI - 06/2025 - MS; SBC - 07/2025 - MS; SICRO3 - 04/2025 - MS; ORSE - 05/2025 - SE; SEDOP - 02/2025 - PA; IOPES - 03/2025 - ES; CPOS/CDHU - 06/2025 - SP; FDE - 04/2025 - SP; AGESUL - 06/2025 - MS; AGETOP CIVIL - 04/2025 - GO; EMOP - 05/2025 - RJ; SCO - 06/2025 - RJ
N. | Banco | Código | Data | Descrição | Valor Unit | Und | Planilha | Custom | M
1 | AGESUL | 1027 | 2025-06-01 | VALVULA DE DESCARGA 1 1/2" (BASE), DOCOL OU SIMILAR, REF. 01021500 | 199 | UN | Composições |  | KG
2 | AGESUL | 2574 | 2025-06-01 | TUBO DE LIGACAO CROMADO, 25 CM PARA BACIA SANITARIA (ESTEVES) | 90.3 | UN | Composições |  | L
3 | AGESUL | 2575 | 2025-06-01 | TUBO PONTA AZUL PARA VALVULA DE DESCARGA 11/2" | 10.29 | UN | Composições |  | M3
4 | AGESUL | 2590 | 2025-06-01 | TORNEIRA PARA LAVATORIO DE MESA PRESSMATIC COMPACT REF. 17160606 - 1/2" DOCOL | 214.53 | UN | Composições
5 | AGESUL | 2591 | 2025-06-01 | VALVULA P/ MICTORIO ANTIVANDALISMO FECHAMENTO AUTOMATICO, ACAB. LC, PRESSMATIC MICTORIO REF.17015006 DA DOCOL | 1005.99 | UN | Composições
6 | AGESUL | 2593 | 2025-06-01 | ACABAMENTO PARA VALVULA DE DESCARGA HYDRA ECO CONFORTO CROMADO REF. 4900.C.CONF DA DECA | 576.99 | UN | Composições |  | H
7 | AGESUL | 6180 | 2025-06-01 | BARRA DE APOIO RETA (PUXADOR), EM ACO INOX POLIDO, COMPRIMENTO DE 40CM, DIAMETRO MINIMO DE 3CM | 137.15 | UN | Composições
8 | AGESUL | 6306 | 2025-06-01 | LANCAMENTO/APLICACAO MANUAL DE CONCRETO EM FUNDACOES (COMP. 0601003006) | 136.24 | m³ | Composições
9 | AGESUL | 6445 | 2025-06-01 | BOTAO FRANCES DE PLASTICO CROMADO COM BUCHA E PARAFUSO | 3.75 | UN | Composições
10 | AGESUL | 7502 | 2025-06-01 | CONTORNO LISO CHAPA 18 140MM PAULI (COD.3895) | 46.3 | BR | Composições |  | 100M
11 | AGESUL | 7504 | 2025-06-01 | CADEIRINHA CHAPA 18 15 X 25MM PAULI (COD.2157) | 29.1 | BR | Composições |  | KWH
12 | AGESUL | 7506 | 2025-06-01 | CADEIRINHA CHAPA 18 80 X 25MM PAULI (COD.2269) | 69.4 | BR | Composições |  | CENTO
13 | AGESUL | 7507 | 2025-06-01 | MATA JUNTA CHAPA 18 "T" 50 X 25MM, PAULI (COD.6824) | 60.59 | BR | Composições |  | SC25KG
14 | AGESUL | 7508 | 2025-06-01 | MATA JUNTA CHAPA 18 "Z" 50 X 25MM, PAULI (COD.8711) | 60.59 | BR | Composições |  | M2XMES
15 | AGESUL | 7511 | 2025-06-01 | PERFIL "T" CHAPA 18 50X25MM PAULI (COD.6824) | 63 | BR | Composições |  | MXMES
16 | AGESUL | 7513 | 2025-06-01 | PERFIL "T" CHAPA 18 15X25MM PAULI (COD.6847) | 41.8 | BR | Composições |  | UNXMES
17 | AGESUL | 7520 | 2025-06-01 | CANTONEIRA DE ABAS IGUAIS LAMINADAS 7/8"X1/8" PAULI 6,24KG-6M (COD.2460) | 59.9 | BR | Composições |  | MIL
18 | AGESUL | 7526 | 2025-06-01 | BAGUETE CHAPA 18 3/8 X 3/8" PAULI (COD.1271) | 10.19 | BR | Composições |  | 310ML
19 | AGESUL | 7527 | 2025-06-01 | CAIXA P/ PORTA DE CORRER CHAPA 14 30 X 50MM PAULI (COD.4044) | 61.55 | BR | Composições |  | m²
20 | AGESUL | 7528 | 2025-06-01 | TAMPA PARA CAIXA CHAPA 18 50MM PAULI (COD.6971) | 19.11 | BR | Composições |  | N
21 | AGESUL | 7529 | 2025-06-01 | ENGATE MACHO CHAPA 18 25X25MM PAULI (COD.4297) | 62.16 | BR | Composições |  | HP
22 | AGESUL | 7530 | 2025-06-01 | ENGATE FEMEA CHAPA 18 25X25MM PAULI (COD.4281) | 60.38 | BR | Composições |  | km
23 | AGESUL | 7537 | 2025-06-01 | FERRO CHATO LAMINADO 1/8"X5/8" PAULI 2,40KG-6M (COD.3263) | 25.75 | UN | Composições |  | UND
24 | AGESUL | 7542 | 2025-06-01 | TUBO RETANGULAR 30X50X1,20MM PAULI 9,10KG (COD.7812) | 85.9 | BR | Composições |  | DIA
25 | AGESUL | 7548 | 2025-06-01 | DOBRADICA TIPO GONZO 7/8" PAULI (COD.4771) | 15 | UN | Composições |  | VB
26 | AGESUL | 7562 | 2025-06-01 | FECHO TRAMELA NR. 02 - 100MM PAULI (COD.4541) | 10 | UN | Composições |  | BR
27 | AGESUL | 7564 | 2025-06-01 | FECHO TRAMELA NR. 04 - 150MM PAULI (COD.4564) | 13 | UN | Composições |  | UNJ
28 | AGESUL | 7573 | 2025-06-01 | TUBO EM ACO INDUSTRIAL 2" CHAPA 18-6M (COD.7551) | 88.74 | BR | Composições |  | LOTE
29 | AGESUL | 7631 | 2025-06-01 | LUMINARIA DE SOBREPOR, COM ALETAS E REFLETORES EM ALUMINIO ALTO BRILHO, INCLUSO DUAS LAMPADAS T 8 LED DE 18W - 120CM, SANLUME OU SIMILAR | 253.9 | CJ | Composições |  | kh
30 | AGESUL | 9012 | 2025-06-01 | LAVATORIO DE LOUCA BRANCA PARA P.N.E., REF. L.51.17 DECA VOGUE PLUS DA DECA | 831.99 | UN | Composições |  | %
31 | AGESUL | 9013 | 2025-06-01 | COLUNA SUSPENSA DE LOUCA BRANCA PARA P.N.E., DECA VOGUE PLUS REF. C.510.17 | 449.49 | UN | Composições |  | UNID.
32 | CPOS/CDHU | A.09.000.020447 | 2025-06-01 | Filtro PVC geomecânico nervurado tipo Standard para poço profundo, diâmetro 6" (150 mm) - fornecimento e aplicação | 514.93 | M | Composições |  | BARRA
33 | CPOS/CDHU | E.03.000.049539 | 2025-06-01 | Arruela quadrada de 50 mm com furo de 18 mm | 2.28 | UN | Composições |  | gl
34 | CPOS/CDHU | H.04.000.031249 | 2025-06-01 | Porta em ferro galvanizado de correr, para vidro 2 folhas, completa, sob medida | 1589 | m² | Composições |  | Unid
35 | CPOS/CDHU | P.07.000.042247 | 2025-06-01 | Caixa de inspeção suspensa em polipropileno ou PVC; ref. PK-0161 Paraklin, PRT-960 Paratec ou equivalente | 18.95 | UN | Composições |  | ROLO
36 | CPOS/CDHU | P.15.000.092175 | 2025-06-01 | Suporte tubular de fixação em poste para 2 luminárias tipo pétala; ref. DTS-2-60 da Repume, RCA lâmpadas, SB-2 Angular da Induspar ou equivalente | 98.73 | UN | Composições |  | PÇ
37 | CPOS/CDHU | P.19.000.042242 | 2025-06-01 | Suporte reforçado para porta bandeira de 2´ | 31.6 | UN | Composições |  | CONJ
38 | CPOS/CDHU | P.19.000.044301 | 2025-06-01 | Barra condutora chata em cobre de 3/4´ x 3/16´; ref. TEL 780 Termotécnica ou equivalente | 193.76 | M | Composições |  | VB%
39 | EMOP | 00895 | 2025-05-01 | PARAFUSO EM LATAO, ACABAMENTO CROMADO, D E 30MM, PARA DIVISORIAS DE MARMORE | 16.48 | UN | Composições |  | MÊS
40 | EMOP | 05560 | 2025-05-01 | DOBRADICA COM UMA DAS ABAS EM "U", EM LA TAO, ACABAMENTO CROMADO, DE 30MM, PARA D IVISORIAS DE MARMORE | 163.3 | UN | Composições |  | CHP
41 | EMOP | 14463 | 2025-05-01 | BATENTE EM "U", EM LATAO, ACABAMENTO CRO MADO, DE 30MM, PARA DIVISORIAS DE MARMOR E | 97.85 | UN | Composições
42 | EMOP | 14860 | 2025-05-01 | SUPORTE (NUCLEO), QUADRUPLO, EM ACO GALV ANIZADO, PARA LUMINARIAS DECORATIVA-PUBL ICA TIPO PETALA EM TOPO DE POSTE | 209.27 | UN | Composições
43 | FDE | 2.56.43 | 2025-04-01 | CUMEEIRA ACO GALV NAT PERFIL TRAP 0,5MM H=100MM | 44.18 | M | Composições |  | h.mês
44 | FDE | 3.70.45 | 2025-04-01 | COLA ADESIVA FIXA ESPELHO BISNAGA 360G CEBRACE | 38.63 | UN | Composições |  | LATA
45 | IOPES | 034383 | 2025-03-01 | ROLDANA CROMADA C/ PINO DIAM. Ø 3" CANAL TIPO "V" 2" | 49.64 | UN | Composições |  | RL
46 | IOPES | 039123 | 2025-03-01 | CANTONEIRA ABAS IGUAIS DE FERRO ASTM A-36 - 1/8" X 1" X 1" | 12.33 | M | Composições |  | SIST
47 | IOPES | 100190 | 2025-03-01 | BARRA CHATA DE FERRO ASTM A-36 1/4" X 1.1/2" | 18.56 | M | Composições |  | M/L
48 | SBC | 000515 | 2025-07-01 | ELETRODUTO GALVANIZADO (PESADO) NBR 5597 100mm 4" | 160.09 | M | Composições |  | HA
49 | SBC | 001201 | 2025-07-01 | PILAR 20x20cm NAO APARELHADO MACARANDUBA, ANGELIM | 223.49 | M | Composições |  | BD
50 | SBC | 001322 | 2025-07-01 | JANELA BASCULANTE COMUM EM FERRO PERFILADO | 598.19 | m² | Composições |  | MxMÊS
51 | SBC | 003991 | 2025-07-01 | DECK DE MADEIRA IPE EXTRA 100x20cm | 396 | m² | Composições |  | UN.MÊS
52 | SBC | 004048 | 2025-07-01 | ELETRODUTO GALVANIZADO NBR 5597 50mm 2" (4,603kg/m) | 78.59 | M | Composições
53 | SBC | 004477 | 2025-07-01 | ANEL DE BORRACHA PARA PVC ESGOTO 50mm TIGRE | 2.3 | UN | Composições
54 | SBC | 004479 | 2025-07-01 | ANEL DE BORRACHA PARA PVC ESGOTO 75mm TIGRE | 2.62 | UN | Composições
55 | SBC | 004481 | 2025-07-01 | ANEL BORRACHA PARA PVC SERIE R 100mm | 2.94 | UN | Composições |  | CTO
56 | SBC | 004491 | 2025-07-01 | TE PVC ESGOTO DE REDUCAO 100 x 50mm | 19.9 | UN | Composições |  | UNxMÊS
57 | SBC | 004492 | 2025-07-01 | TE ESGOTO SANITARIO PVC SERIE NORMAL 100x75mm | 21.37 | UN | Composições |  | VC
58 | SBC | 004869 | 2025-07-01 | VASELINA PASTOSA LUBRIFICANTE EMBALAGEM 1.000g | 53.77 | UN | Composições |  | PCT
59 | SBC | 006106 | 2025-07-01 | PORTA PAPEL HIGIENICO ROLAO NOBLE EM INOX BIOVIS | 246 | UN | Composições |  | CHI
60 | SBC | 006268 | 2025-07-01 | PERFILADO - SUPORTE CURTO PARA PERFILADO 100mm CHAPA 14 | 3.7 | UN | Composições |  | verba
61 | SBC | 007832 | 2025-07-01 | QUADRO DE DISTRIBUICAO METALICO DE EMBUTIR COM BARRAMENTO TRIFASICO+GERAL 16 DISJUNTORES DIN 904311N CEMAR | 495.44 | UN | Composições |  | KW
62 | SBC | 007932 | 2025-07-01 | CONECTOR PARA HASTE ATERRAMENTO 5/8" | 9.5 | UN | Composições |  | hora
63 | SBC | 008503 | 2025-07-01 | TE REDUCAO 90 PVC SOLDAVEL 60 x 50mm | 44.51 | UN | Composições |  | m³
64 | SBC | 009714 | 2025-07-01 | ABRACADEIRA PVC 3/4" CINZA ESCURO CEMAR | 2.64 | UN | Composições |  | PV
65 | SBC | 010136 | 2025-07-01 | TERMINAL AEREO EM ACO GALVANIZADO DN 5/16" 350mm, COM BASE DE FIXACAO HORIZONTAL | 9.48 | UN | Composições |  | M
66 | SBC | 012062 | 2025-07-01 | MOLDE CADINHO GRAFITE Mss1 CABO/CABO RETO 50-50mm2 Cch 50-2 MAXXWELD | 144.99 | UN | Composições |  | CM
67 | SBC | 021134 | 2025-07-01 | DISPOSITIVO ANTI ESPUMA EM CAIXA DE RALO 100mm | 20.9 | UN | Composições |  | M2
68 | SBC | 037412 | 2025-07-01 | ADAPTADOR DE SAIDA PARA VASO SANITARIO 100mm TIGRE | 66.9 | UN | Composições |  | CM2
69 | SBC | 040520 | 2025-07-01 | PARAFUSO CABECA QUADRADA M16 x 250mm COM PORCA | 12.31 | UN | Composições |  | UN
70 | SBC | 043636 | 2025-07-01 | ANEL DE BORRACHA PARA PVC SERIE R 40mm TIGRE | 2.12 | UN | Composições |  | M3XKM
71 | SBC | 043663 | 2025-07-01 | CAIXA SIFONADA MONTADA GRELHA QUADRADA BRANCA 100x100x50mm TIGRE 3 ENTRADAS | 34.49 | UN | Composições |  | PTO
72 | SBC | 047094 | 2025-07-01 | LAMPADA LED BULBO 12W BRANCA BIVOLT LUZ SOLLAR | 6.4 | UN | Composições |  | PT
73 | SBC | 049232 | 2025-07-01 | ABRACADEIRA ACO PARA ELETRODUTO TIPO "U" SIMPLES 1" | 0.82 | UN | Composições |  | U
74 | SBC | 055007 | 2025-07-01 | CAIXA DE PASSAGEM E INSPECAO EM CONCRETO 40x40x40cm COM TAMPA | 93.45 | UN | Composições |  | CM²
75 | SBC | 063720 | 2025-07-01 | TAMPAO FERRO DUCTIL B125 AKSESS 400 300x300mm 12,8kg | 210 | UN | Composições |  | JGXM
76 | SBC | 068122 | 2025-07-01 | FERRAGEM PARA VIDRO TEMPERADO SUPORTE TIPO 1230 PARA BASCULA | 10.89 | UN | Composições |  | UN.
77 | SBC | 071889 | 2025-07-01 | CARTUCHO EM PO PARA SOLDA EXOTERMICA 90/115/150/250 | 27.92 | UN | Composições |  | TXKM
78 | SBC | 087547 | 2025-07-01 | FERRAMENTA - ALICATE PARA CADINHO SOLDA EXOTERMICA Z201 GRANDE | 120 | UN | Composições |  | m³xKm
79 | SBC | 163358 | 2025-07-01 | PALITO IGNITOR PARA SOLDA EXOTERMICA | 1.69 | UN | Composições |  | UNXKM
80 | SEDOP | E00761 | 2025-02-01 | Interruptor diferencial residual 20A/30mA-2P | 151.03 | un | Composições |  | m²xd
ud
Certifico que os valores dos insumos não publicados, ou seja, cuja publicidade não pode ser conferida através de domínio público, estão apresentados acima, e os mesmos estão compatíveis ao sistema de pesquisa de insumos da ferramenta Orçafascio (https://app.orcafascio.com/banco/insumos), de acordo com a data-base de cada banco. Os insumos que especificam na descrição alguma marca, o fazem apenas por questão de referência na cotação de preços referenciada. Na contratação, poderão ser adquiridos insumos similares de outras marcas, desde que atendam às mesmas especificações técnicas do insumo proposto, conforme projeto. | [8 empty] | KM²
KG
UN
M
M2
M²XMÊS
UNIDADE
RESUMO DE INSUMOS PRÓPRIOS | [8 empty] | T.Km
N. | Banco | Código | Data | Descrição | Valor Unit | Und | Planilha | Verif. Venc | GB
1 | Próprio | COT.017 | 2025-03-01 | PROLONGADOR SEM ENTRADA DN 300, PARA ESGOTO | 96.97 | UN | Composições | No prazo | jg x m
2 | Próprio | COT.058 | 2025-08-01 | ADAPTADOR PARA SAÍDA DE VASO SANITÁRIO 100 MM | 69.06 | UND | Composições | No prazo | LOTES
3 | Próprio | COT.067 | 2025-03-01 | LUMINÁRIA DE EMERGÊNCIA LED 2000 LUMENS | 206.73 | UN | Composições | No prazo | ÚN
4 | Próprio | COT.077 | 2025-08-01 | PISO EMBORRACHADO DRENANTE IMPACT 40 MM PARA PLAYGROUND 1X1 M | 340.44 | M² | Composições | No prazo | KW/H
5 | Próprio | COT.081 | 2025-08-01 | DISPOSITIVO DPS CLASSE II, 1 POLO, TENSAO MAXIMA DE 175 V, CORRENTE MAXIMA DE 15 KA (TIPO AC) | 37.14 | UN | Composições | No prazo | m³.km
6 | Próprio | COT.085 | 2025-04-01 | CURVA PVC LONGA 45º P/ ESGOTO 50mm | 15.48 | UN | Composições | No prazo | M3.KM
7 | Próprio | COT.099 | 2025-08-01 | TUBO PARA VALVULA DEDESCARGA PONTA AZUL | 12.57 | UN | Composições | No prazo | tkm
8 | Próprio | COT.209 | 2025-04-01 | TORNEIRA DEFICIENTE PNE AUTOMÁTICA LAVATÓRIO NBR 9050 | 191.66 | un | Composições | No prazo | UN.MES
9 | Próprio | COT.217 | 2025-03-01 | SAÍDA HORIZONTAL PARA ELETRODUTO 3/4" | 3.12 | UN | Composições | No prazo
10 | Próprio | COT.230 | 2025-03-01 | VALVULA DE RETENCAO ESGOTO DN 100MM | 114.66 | UN | Composições | No prazo
11 | Próprio | COT.233 | 2025-04-01 | TUBO EDUTOR PARA POÇO ARTESIANO GEO VINIL 1.1/2" | 24.87 | M | Composições | No prazo
12 | Próprio | COT.235 | 2025-04-01 | VÁLVULA DE RETENÇÃO SOLDÁVEL PVC 50 MM | 81.64 | UN | Composições | No prazo
13 | SINDUSCON | SND.001 |  | LOCAÇÃO DE CAÇAMBA (4M³) - SINDUSCONMS | 350 | UN | Composições
14 | Próprio | COT.035 | 2025-03-01 | PLAYGROUND MODELO KMP 0502 - FORNECIMENTO E INSTALAÇÃO | 66096.66 | UN | Sintético | No prazo
15 | Próprio | COT.232 | 2025-03-01 | GALPÃO COM MEZANINO PRÉ-FABRICADO 10,80X25,20X6,30M INCLUSO COBERTURA | 197615.66 | UN | Sintético | No prazo
16 | Próprio | COT.368 | 2025-03-01 | PLAYGROUND MODELO ACQUA 625 - FORNECIMENTO E INSTALAÇÃO | 83550 | UND | Sintético | No prazo
17 | Próprio | INFC4001 | 2025-08-01 | BICA CORRIDA (POSTO PEDREIRA/FORNECEDOR) | 91.24 | M³ | Sintético
Fonte: Indicada OU Cotação (não indicada) - Caso seja cotação, estarão anexadas ao final deste orçamento.

## BDI
COMPOSIÇÃO DE BDI - conforme Acórdão TCU 2622/2013 | [5 empty] | . |  |  | CONSTRUÇÃO DE EDIFÍCIOS |  |  |  | CONSTRUÇÃO DE EDIFÍCIOS - SEM LUCRO |  |  |  | OBRA DE URBANIZAÇÃO - RUAS, PRAÇAS E PARQUES |  |  |  | MANUTENÇÃO DE VIAS NÃO PAVIMENTADAS SEM AQUISIÇÃO DE MATERIAS |  |  |  | CONSTRUÇÃO DE REDE ABASTECIMENTO DE ÁGUA, COLETA DE ESGOTO E CONSTRUÇÕES CORRELATAS |  |  |  | CONSTRUÇÃO DE MANUTENÇÃO DE ESTAÇÕES E REDE DE DISTRIBUIÇÃO DE ENERGIA ELÉTRICA |  |  |  | MANUTENÇÃO DE ILUMINAÇÃO PÚBLICA SEM FORNECIMENTO DE MATERIAIS |  |  |  | LIMPEZA PÚBLICA - OBRA DE SANEAMENTO |  |  |  | FORNECIMENTO DE MATERIAIS
Obra: PARQUE TURÍSTICO MUNICIPAL CACHOEIRAS DO CÉUZINHO - REV. 05 |  |  | Local: Campo Grande/MS |  |  |  |  | Item componente do BDI | 1° Quartil | Médio | 3° quartil | BDI Adotado |  |  |  |  | 1° Quartil | Médio | 3° quartil | BDI Adotado | 1° Quartil | Médio | 3° quartil | BDI Adotado | 1° Quartil | Médio | 3° quartil | BDI Adotado | 1° Quartil | Médio | 3° quartil | BDI Adotado | 1° Quartil | Médio | 3° quartil | BDI Adotado | 1° Quartil | Médio | 3° quartil | BDI Adotado | 1° Quartil | Médio | 3° Quartil | BDI Adotado
[8 empty] | AC - Administração Central | 3% | 4% | 5.5% | 4% | 3% | 4% | 5.5% | 4% | 3.8% | 4.01% | 4.67% | 4.01% | 3.8% | 4.01% | 4.67% | 3.8% | 3.43% | 4.93% | 6.71% | 4.93% | 5.29% | 5.92% | 7.93% | 5.92% | 5.29% | 5.92% | 7.93% | 5.29% | 3.43% | 4.93% | 6.71% | 4.93% | 1.5% | 3.45% | 4.49% | 3.45%
CONSTRUÇÃO DE EDIFÍCIOS | [5 empty] | Não Desonerado | 23,54% | S + G - Seguro e Garantia | 0.8% | 0.8% | 1% | 0.8% | 0.8% | 0.8% | 1% | 0.8% | 0.32% | 0.4% | 0.74% | 0.4% | 0.32% | 0.4% | 0.74% | 0.32% | 0.28% | 0.49% | 0.75% | 0.49% | 0.25% | 0.51% | 0.56% | 0.51% | 0.25% | 0.51% | 0.56% | 0.25% | 0.28% | 0.49% | 0.75% | 0.49% | 0.3% | 0.48% | 0.82% | 0.48%
Item componente do BDI | 1° Quartil | Médio | 3° quartil | BDI Adotado |  |  |  | R - Risco | 0.97% | 1.27% | 1.27% | 1.27% | 0.97% | 1.27% | 1.27% | 1.27% | 0.5% | 0.56% | 0.97% | 0.56% | 0.5% | 0.56% | 0.97% | 0.5% | 1% | 1.39% | 1.74% | 1.39% | 1% | 1.48% | 1.97% | 1.48% | 1% | 1.48% | 1.97% | 1% | 1% | 1.39% | 1.74% | 1.39% | 0.56% | 0.85% | 0.89% | 0.85%
AC - Administração Central | 3% | 4% | 5.5% | 4% |  |  |  | DF - Despesas Financeiras | 0.59% | 1.23% | 1.39% | 1.23% | 0.59% | 1.23% | 1.39% | 1.23% | 1.02% | 1.11% | 1.21% | 1.11% | 1.02% | 1.11% | 1.21% | 1.02% | 0.94% | 0.99% | 1.17% | 0.99% | 1.01% | 1.07% | 1.11% | 1.07% | 1.01% | 1.07% | 1.11% | 1.01% | 0.94% | 0.99% | 1.17% | 0.99% | 0.85% | 0.85% | 1.11% | 0.85%
S + G - Seguro e Garantia | 0.8% | 0.8% | 1% | 0.8% |  |  |  | L - Lucro | 6.16% | 7.4% | 8.96% | 7.4% | 0% | 0% | 0% | 0% | 6.64% | 7.3% | 8.69% | 7.3% | 6.64% | 7.3% | 8.69% | 6.64% | 6.74% | 8.04% | 9.4% | 8.04% | 8% | 8.31% | 9.51% | 8.31% | 8% | 8.31% | 9.51% | 7.295% | 6.74% | 8.04% | 9.4% | 8.04% | 3.5% | 5.11% | 6.22% | 5.11%
R - Risco | 0.97% | 1.27% | 1.27% | 1.27%
DF - Despesas Financeiras | 0.59% | 1.23% | 1.39% | 1.23%
L - Lucro | 6.16% | 7.4% | 8.96% | 7.4%
I - IMPOSTOS |  |  |  | 6.65% | 11.15%
|  |  |  | Sem Desoneração | Com Desoneração
|  |  | PIS: | 0.65% | 0.65%
|  |  | COFINS: | 3% | 3%
|  |  | ISSQN(3): | 3% | 3%
|  |  | CPRB (2): | 0% | 4.5% | [6 empty] | Não Desonerado | Desonerado
BDI CALCULADO: |  |  |  | 23.54% | 29.79% | [6 empty] | 23.54% | 29.79% | CONSTRUÇÃO DE EDIFÍCIOS
CONSTRUÇÃO DE RODOVIAS E FERROVIAS
FORNECIMENTO DE MATERIAIS | [11 empty] | 22% | 28.17% | OBRA DE URBANIZAÇÃO - RUAS, PRAÇAS E PARQUES
Item componente do BDI | 1° Quartil | Médio | 3° quartil | BDI Adotado | [7 empty] | 20.73% | 26.85% | MANUTENÇÃO DE VIAS NÃO PAVIMENTADAS SEM AQUISIÇÃO DE MATERIAS
AC - Administração Central | 1.5% | 3.45% | 4.49% | 3.45% | [7 empty] | 24.84% | 31.16% | CONSTRUÇÃO DE REDE ABASTECIMENTO DE ÁGUA, COLETA DE ESGOTO E CONSTRUÇÕES CORRELATAS
S + G - Seguro e Garantia | 0.3% | 0.48% | 0.82% | 0.48% | [7 empty] | 26.54% | 32.95% | CONSTRUÇÃO DE MANUTENÇÃO DE ESTAÇÕES E REDE DE DISTRIBUIÇÃO DE ENERGIA ELÉTRICA
R - Risco | 0.56% | 0.85% | 0.89% | 0.85% | [7 empty] | 23.69% | 29.96% | MANUTENÇÃO DE ILUMINAÇÃO PÚBLICA SEM FORNECIMENTO DE MATERIAIS
DF - Despesas Financeiras | 0.85% | 0.85% | 1.11% | 0.85% | [7 empty] | 24.84% | 31.16% | LIMPEZA PÚBLICA - OBRA DE SANEAMENTO
L - Lucro | 3.5% | 5.11% | 6.22% | 5.11% | [7 empty] | 15.02% | 20.85% | CONSTRUÇÃO DE EDIFÍCIOS - SEM LUCRO
I - IMPOSTOS |  |  |  |  | 3.65%
|  |  |  | PIS: | 0.65%
|  |  |  | COFINS: | 3%
ISSQN(3):
CPRB (2):
BDI CALCULADO: |  |  |  |  | 15.28%
BDI calculado pela seguinte equação:
Onde:
AC: taxa de administração central;
S: taxa de seguros;
R: taxa de riscos;
G: taxa de garantias;
DF: taxa de despesas financeiras;
L: taxa de lucro/remuneração;
I: taxa de incidência de impostos [ PIS, COFINS, (3) ISSQN, (2) CPRB ]
(2)CPRB = (Contribuição Previdenciária sobre a Receita Bruta – Lei n. 13.161 de 31/08/2015).
(3) ISSQN é um imposto que incide sobre o preço de serviço, em Campo Grande o valor é de 5%. O custo previsto com mão-de-obra é de 60% do custo total da obra, para o computo do ISSQN o valor será de 3%
𝐵𝐷𝐼= ((1+𝐴𝐶+𝑆+𝑅+𝐺)(1+𝐷𝐹)(1+𝐿))/((1 −𝐼)) −1